## 3cyc-05amp
10.01 | 0.01 | 1.75 | 1.74
10.03 | 0.03 | 1.75 | 1.74 | frequency | Max-set | Min-set | Max-sig | Min-sig | amplitude-setpoint | amplitude-signal | A/A
10.05 | 0.05 | 1.75 | 1.72 | 0.125 | 1.75 | 0.75 | 1.82 | 0.71 | 1 | 1.11 | 1.11
10.07 | 0.07 | 1.75 | 1.72 | 0.25 | 1.75 | 0.75 | 1.81 | 0.7 | 1 | 1.11 | 1.11
10.1 | 0.1 | 1.75 | 1.69 | 0.5 | 1.75 | 0.75 | 1.82 | 0.7 | 1 | 1.12 | 1.12
10.12 | 0.12 | 1.75 | 1.72 | 1 | 1.75 | 0.75 | 1.8 | 0.71 | 1 | 1.09 | 1.09
10.14 | 0.14 | 1.75 | 1.74 | 2 | 1.75 | 0.75 | 1.7 | 0.75 | 1 | 0.95 | 0.95
10.16 | 0.16 | 1.75 | 1.8 | 4 | 1.75 | 0.75 | 1.5 | 1.06 | 1 | 0.44 | 0.44
10.18 | 0.18 | 1.74 | 1.75 | 8 | 1.74 | 0.75 | 1.28 | 1.13 | 0.99 | 0.15 | 0.15152
10.21 | 0.21 | 1.74 | 1.75
10.23 | 0.23 | 1.74 | 1.77
10.25 | 0.25 | 1.74 | 1.75
10.27 | 0.27 | 1.74 | 1.74
10.29 | 0.29 | 1.74 | 1.77
10.32 | 0.32 | 1.73 | 1.78
10.34 | 0.34 | 1.73 | 1.77
10.36 | 0.36 | 1.73 | 1.71
10.38 | 0.38 | 1.73 | 1.69
10.4 | 0.4 | 1.73 | 1.75
10.43 | 0.43 | 1.72 | 1.78
10.45 | 0.45 | 1.72 | 1.76
10.47 | 0.47 | 1.72 | 1.72
10.49 | 0.49 | 1.71 | 1.74
10.51 | 0.51 | 1.71 | 1.73
10.54 | 0.54 | 1.71 | 1.74
10.56 | 0.56 | 1.7 | 1.72
10.58 | 0.58 | 1.7 | 1.73
10.6 | 0.6 | 1.7 | 1.69
10.62 | 0.62 | 1.69 | 1.69
10.65 | 0.65 | 1.69 | 1.74
10.67 | 0.67 | 1.68 | 1.73
10.69 | 0.69 | 1.68 | 1.72
10.71 | 0.71 | 1.67 | 1.72
10.73 | 0.73 | 1.67 | 1.67
10.76 | 0.76 | 1.66 | 1.67
10.78 | 0.78 | 1.66 | 1.66
10.8 | 0.8 | 1.65 | 1.73
10.82 | 0.82 | 1.65 | 1.7
10.84 | 0.84 | 1.64 | 1.69
10.87 | 0.87 | 1.64 | 1.65
10.89 | 0.89 | 1.63 | 1.65
10.91 | 0.91 | 1.63 | 1.66
10.93 | 0.93 | 1.62 | 1.67
10.95 | 0.95 | 1.62 | 1.64
10.98 | 0.98 | 1.61 | 1.66
11 | 1 | 1.6 | 1.66
11.02 | 1.02 | 1.6 | 1.64
11.04 | 1.04 | 1.59 | 1.62
11.06 | 1.06 | 1.59 | 1.59
11.09 | 1.09 | 1.58 | 1.59
11.11 | 1.11 | 1.57 | 1.57
11.13 | 1.13 | 1.57 | 1.59
11.15 | 1.15 | 1.56 | 1.58
11.17 | 1.17 | 1.55 | 1.58
11.2 | 1.2 | 1.55 | 1.58
11.22 | 1.22 | 1.54 | 1.54
11.24 | 1.24 | 1.53 | 1.54
11.26 | 1.26 | 1.52 | 1.53
11.28 | 1.28 | 1.52 | 1.55
11.31 | 1.31 | 1.51 | 1.55
11.33 | 1.33 | 1.5 | 1.55
11.35 | 1.35 | 1.49 | 1.55
11.37 | 1.37 | 1.49 | 1.52
11.39 | 1.39 | 1.48 | 1.5
11.42 | 1.42 | 1.47 | 1.51
11.44 | 1.44 | 1.46 | 1.52
11.46 | 1.46 | 1.46 | 1.5
11.48 | 1.48 | 1.45 | 1.47
11.5 | 1.5 | 1.44 | 1.51
11.53 | 1.53 | 1.43 | 1.5
11.55 | 1.55 | 1.42 | 1.47
11.57 | 1.57 | 1.42 | 1.44
11.59 | 1.59 | 1.41 | 1.38
11.61 | 1.61 | 1.4 | 1.37
11.64 | 1.64 | 1.39 | 1.39
11.66 | 1.66 | 1.38 | 1.41
11.68 | 1.68 | 1.37 | 1.39
11.7 | 1.7 | 1.37 | 1.4
11.72 | 1.72 | 1.36 | 1.42
11.75 | 1.75 | 1.35 | 1.43
11.77 | 1.77 | 1.34 | 1.4
11.79 | 1.79 | 1.33 | 1.39
11.81 | 1.81 | 1.32 | 1.36
11.83 | 1.83 | 1.32 | 1.39
11.86 | 1.86 | 1.31 | 1.35
11.88 | 1.88 | 1.3 | 1.33
11.9 | 1.9 | 1.29 | 1.33
11.92 | 1.92 | 1.28 | 1.35
11.94 | 1.94 | 1.27 | 1.33
11.97 | 1.97 | 1.26 | 1.33
11.99 | 1.99 | 1.25 | 1.28
12.01 | 2.01 | 1.25 | 1.28
12.03 | 2.03 | 1.24 | 1.24
12.05 | 2.05 | 1.23 | 1.25
12.08 | 2.08 | 1.22 | 1.26
12.1 | 2.1 | 1.21 | 1.28
12.12 | 2.12 | 1.2 | 1.21
12.14 | 2.14 | 1.19 | 1.16
12.16 | 2.16 | 1.19 | 1.19
12.19 | 2.19 | 1.18 | 1.2
12.21 | 2.21 | 1.17 | 1.2
12.23 | 2.23 | 1.16 | 1.21
12.25 | 2.25 | 1.15 | 1.15
12.27 | 2.27 | 1.14 | 1.13
12.3 | 2.3 | 1.13 | 1.13
12.32 | 2.32 | 1.13 | 1.17
12.34 | 2.34 | 1.12 | 1.14
12.36 | 2.36 | 1.11 | 1.11
12.38 | 2.38 | 1.1 | 1.11
12.41 | 2.41 | 1.09 | 1.09
12.43 | 2.43 | 1.09 | 1.11
12.45 | 2.45 | 1.08 | 1.12
12.47 | 2.47 | 1.07 | 1.1
12.49 | 2.49 | 1.06 | 1.09
12.52 | 2.52 | 1.05 | 1.07
12.54 | 2.54 | 1.04 | 1.07
12.56 | 2.56 | 1.04 | 1.09
12.58 | 2.58 | 1.03 | 1.08
12.6 | 2.6 | 1.02 | 1.08
12.63 | 2.63 | 1.01 | 1.08
12.65 | 2.65 | 1.01 | 1.03
12.67 | 2.67 | 1 | 1
12.69 | 2.69 | 0.99 | 0.96
12.71 | 2.71 | 0.98 | 0.91
12.74 | 2.74 | 0.98 | 0.93
12.76 | 2.76 | 0.97 | 0.98
12.78 | 2.78 | 0.96 | 0.96
12.8 | 2.8 | 0.96 | 0.98
12.82 | 2.82 | 0.95 | 0.98
12.85 | 2.85 | 0.94 | 0.99
12.87 | 2.87 | 0.93 | 0.98
12.89 | 2.89 | 0.93 | 0.99
12.91 | 2.91 | 0.92 | 0.99
12.93 | 2.93 | 0.92 | 0.99
12.96 | 2.96 | 0.91 | 0.95
12.98 | 2.98 | 0.9 | 0.9
13 | 3 | 0.9 | 0.91
13.02 | 3.02 | 0.89 | 0.92
13.04 | 3.04 | 0.88 | 0.93
13.07 | 3.07 | 0.88 | 0.87
13.09 | 3.09 | 0.87 | 0.86
13.11 | 3.11 | 0.87 | 0.87
13.13 | 3.13 | 0.86 | 0.87
13.15 | 3.15 | 0.86 | 0.89
13.18 | 3.18 | 0.85 | 0.89
13.2 | 3.2 | 0.85 | 0.82
13.22 | 3.22 | 0.84 | 0.82
13.24 | 3.24 | 0.84 | 0.88
13.26 | 3.26 | 0.83 | 0.88
13.29 | 3.29 | 0.83 | 0.86
13.31 | 3.31 | 0.82 | 0.85
13.33 | 3.33 | 0.82 | 0.83
13.35 | 3.35 | 0.81 | 0.83
13.37 | 3.37 | 0.81 | 0.82
13.4 | 3.4 | 0.81 | 0.8
13.42 | 3.42 | 0.8 | 0.76
13.44 | 3.44 | 0.8 | 0.79
13.46 | 3.46 | 0.79 | 0.81
13.48 | 3.48 | 0.79 | 0.82
13.51 | 3.51 | 0.79 | 0.84
13.53 | 3.53 | 0.78 | 0.82
13.55 | 3.55 | 0.78 | 0.77
13.57 | 3.57 | 0.78 | 0.8
13.59 | 3.59 | 0.78 | 0.8
13.62 | 3.62 | 0.77 | 0.81
13.64 | 3.64 | 0.77 | 0.8
13.66 | 3.66 | 0.77 | 0.78
13.68 | 3.68 | 0.77 | 0.75
13.7 | 3.7 | 0.76 | 0.74
13.73 | 3.73 | 0.76 | 0.74
13.75 | 3.75 | 0.76 | 0.74
13.77 | 3.77 | 0.76 | 0.75
13.79 | 3.79 | 0.76 | 0.74
13.81 | 3.81 | 0.76 | 0.76
13.84 | 3.84 | 0.75 | 0.76
13.86 | 3.86 | 0.75 | 0.77
13.88 | 3.88 | 0.75 | 0.76
13.9 | 3.9 | 0.75 | 0.76
13.92 | 3.92 | 0.75 | 0.74
13.95 | 3.95 | 0.75 | 0.75
13.97 | 3.97 | 0.75 | 0.76
13.99 | 3.99 | 0.75 | 0.73
14.01 | 4.01 | 0.75 | 0.76
14.03 | 4.03 | 0.75 | 0.76
14.06 | 4.06 | 0.75 | 0.71
14.08 | 4.08 | 0.75 | 0.71
14.1 | 4.1 | 0.75 | 0.72
14.12 | 4.12 | 0.75 | 0.76
14.14 | 4.14 | 0.75 | 0.8
14.17 | 4.17 | 0.75 | 0.78
14.19 | 4.19 | 0.76 | 0.78
14.21 | 4.21 | 0.76 | 0.76
14.23 | 4.23 | 0.76 | 0.76
14.25 | 4.25 | 0.76 | 0.74
14.28 | 4.28 | 0.76 | 0.72
14.3 | 4.3 | 0.76 | 0.74
14.32 | 4.32 | 0.77 | 0.76
14.34 | 4.34 | 0.77 | 0.78
14.36 | 4.36 | 0.77 | 0.8
14.39 | 4.39 | 0.77 | 0.78
14.41 | 4.41 | 0.78 | 0.75
14.43 | 4.43 | 0.78 | 0.72
14.45 | 4.45 | 0.78 | 0.73
14.47 | 4.47 | 0.78 | 0.76
14.5 | 4.5 | 0.79 | 0.76
14.52 | 4.52 | 0.79 | 0.77
14.54 | 4.54 | 0.79 | 0.75
14.56 | 4.56 | 0.8 | 0.78
14.58 | 4.58 | 0.8 | 0.79
14.61 | 4.61 | 0.81 | 0.78
14.63 | 4.63 | 0.81 | 0.82
14.65 | 4.65 | 0.81 | 0.8
14.67 | 4.67 | 0.82 | 0.8
14.69 | 4.69 | 0.82 | 0.81
14.72 | 4.72 | 0.83 | 0.79
14.74 | 4.74 | 0.83 | 0.82
14.76 | 4.76 | 0.84 | 0.8
14.78 | 4.78 | 0.84 | 0.83
14.8 | 4.8 | 0.85 | 0.83
14.83 | 4.83 | 0.85 | 0.82
14.85 | 4.85 | 0.86 | 0.79
14.87 | 4.87 | 0.86 | 0.81
14.89 | 4.89 | 0.87 | 0.85
14.91 | 4.91 | 0.87 | 0.84
14.94 | 4.94 | 0.88 | 0.86
14.96 | 4.96 | 0.88 | 0.91
14.98 | 4.98 | 0.89 | 0.89
15 | 5 | 0.9 | 0.92
15.02 | 5.02 | 0.9 | 0.89
15.05 | 5.05 | 0.91 | 0.89
15.07 | 5.07 | 0.92 | 0.91
15.09 | 5.09 | 0.92 | 0.88
15.11 | 5.11 | 0.93 | 0.87
15.13 | 5.13 | 0.94 | 0.87
15.16 | 5.16 | 0.94 | 0.87
15.18 | 5.18 | 0.95 | 0.87
15.2 | 5.2 | 0.96 | 0.87
15.22 | 5.22 | 0.96 | 0.9
15.24 | 5.24 | 0.97 | 0.91
15.27 | 5.27 | 0.98 | 0.91
15.29 | 5.29 | 0.98 | 0.93
15.31 | 5.31 | 0.99 | 0.96
15.33 | 5.33 | 1 | 0.99
15.35 | 5.35 | 1.01 | 1.02
15.38 | 5.38 | 1.01 | 1.03
15.4 | 5.4 | 1.02 | 1.03
15.42 | 5.42 | 1.03 | 1.04
15.44 | 5.44 | 1.04 | 1.05
15.46 | 5.46 | 1.05 | 1.04
15.49 | 5.49 | 1.05 | 1.03
15.51 | 5.51 | 1.06 | 1.06
15.53 | 5.53 | 1.07 | 1.05
15.55 | 5.55 | 1.08 | 1.09
15.57 | 5.57 | 1.09 | 1.06
15.6 | 5.6 | 1.09 | 1.04
15.62 | 5.62 | 1.1 | 1.04
15.64 | 5.64 | 1.11 | 1.05
15.66 | 5.66 | 1.12 | 1.09
15.68 | 5.68 | 1.13 | 1.13
15.71 | 5.71 | 1.14 | 1.14
15.73 | 5.73 | 1.14 | 1.13
15.75 | 5.75 | 1.15 | 1.12
15.77 | 5.77 | 1.16 | 1.12
15.79 | 5.79 | 1.17 | 1.16
15.82 | 5.82 | 1.18 | 1.15
15.84 | 5.84 | 1.19 | 1.17
15.86 | 5.86 | 1.2 | 1.17
15.88 | 5.88 | 1.2 | 1.15
15.9 | 5.9 | 1.21 | 1.18
15.93 | 5.93 | 1.22 | 1.16
15.95 | 5.95 | 1.23 | 1.22
15.97 | 5.97 | 1.24 | 1.21
15.99 | 5.99 | 1.25 | 1.21
16.01 | 6.01 | 1.26 | 1.2
16.04 | 6.04 | 1.26 | 1.21
16.06 | 6.06 | 1.27 | 1.22
16.08 | 6.08 | 1.28 | 1.25
16.1 | 6.1 | 1.29 | 1.27
16.12 | 6.12 | 1.3 | 1.25
16.15 | 6.15 | 1.31 | 1.28
16.17 | 6.17 | 1.32 | 1.27
16.19 | 6.19 | 1.32 | 1.27
16.21 | 6.21 | 1.33 | 1.28
16.23 | 6.23 | 1.34 | 1.29
16.26 | 6.26 | 1.35 | 1.32
16.28 | 6.28 | 1.36 | 1.32
16.3 | 6.3 | 1.37 | 1.29
16.32 | 6.32 | 1.38 | 1.29
16.34 | 6.34 | 1.38 | 1.33
16.37 | 6.37 | 1.39 | 1.35
16.39 | 6.39 | 1.4 | 1.36
16.41 | 6.41 | 1.41 | 1.35
16.43 | 6.43 | 1.42 | 1.4
16.45 | 6.45 | 1.42 | 1.38
16.48 | 6.48 | 1.43 | 1.39
16.5 | 6.5 | 1.44 | 1.38
16.52 | 6.52 | 1.45 | 1.4
16.54 | 6.54 | 1.46 | 1.4
16.56 | 6.56 | 1.46 | 1.38
16.59 | 6.59 | 1.47 | 1.41
16.61 | 6.61 | 1.48 | 1.48
16.63 | 6.63 | 1.49 | 1.51
16.65 | 6.65 | 1.49 | 1.5
16.67 | 6.67 | 1.5 | 1.53
16.7 | 6.7 | 1.51 | 1.52
16.72 | 6.72 | 1.52 | 1.52
16.74 | 6.74 | 1.52 | 1.51
16.76 | 6.76 | 1.53 | 1.51
16.78 | 6.78 | 1.54 | 1.49
16.81 | 6.81 | 1.55 | 1.5
16.83 | 6.83 | 1.55 | 1.49
16.85 | 6.85 | 1.56 | 1.49
16.87 | 6.87 | 1.57 | 1.54
16.89 | 6.89 | 1.57 | 1.56
16.92 | 6.92 | 1.58 | 1.56
16.94 | 6.94 | 1.59 | 1.56
16.96 | 6.96 | 1.59 | 1.51
16.98 | 6.98 | 1.6 | 1.54
17 | 7 | 1.6 | 1.57
17.03 | 7.03 | 1.61 | 1.57
17.05 | 7.05 | 1.62 | 1.61
17.07 | 7.07 | 1.62 | 1.57
17.09 | 7.09 | 1.63 | 1.57
17.11 | 7.11 | 1.63 | 1.59
17.14 | 7.14 | 1.64 | 1.6
17.16 | 7.16 | 1.64 | 1.63
17.18 | 7.18 | 1.65 | 1.63
17.2 | 7.2 | 1.65 | 1.65
17.22 | 7.22 | 1.66 | 1.64
17.25 | 7.25 | 1.66 | 1.65
17.27 | 7.27 | 1.67 | 1.68
17.29 | 7.29 | 1.67 | 1.67
17.31 | 7.31 | 1.68 | 1.7
17.33 | 7.33 | 1.68 | 1.68
17.36 | 7.36 | 1.69 | 1.69
17.38 | 7.38 | 1.69 | 1.72
17.4 | 7.4 | 1.7 | 1.68
17.42 | 7.42 | 1.7 | 1.69
17.44 | 7.44 | 1.7 | 1.72
17.47 | 7.47 | 1.71 | 1.68
17.49 | 7.49 | 1.71 | 1.66
17.51 | 7.51 | 1.71 | 1.69
17.53 | 7.53 | 1.72 | 1.69
17.55 | 7.55 | 1.72 | 1.7
17.58 | 7.58 | 1.72 | 1.73
17.6 | 7.6 | 1.73 | 1.71
17.62 | 7.62 | 1.73 | 1.71
17.64 | 7.64 | 1.73 | 1.72
17.66 | 7.66 | 1.73 | 1.71
17.69 | 7.69 | 1.73 | 1.75
17.71 | 7.71 | 1.74 | 1.73
17.73 | 7.73 | 1.74 | 1.72
17.75 | 7.75 | 1.74 | 1.73
17.77 | 7.77 | 1.74 | 1.75
17.8 | 7.8 | 1.74 | 1.72
17.82 | 7.82 | 1.74 | 1.72
17.84 | 7.84 | 1.75 | 1.7
17.86 | 7.86 | 1.75 | 1.72
17.88 | 7.88 | 1.75 | 1.75
17.91 | 7.91 | 1.75 | 1.78
17.93 | 7.93 | 1.75 | 1.76
17.95 | 7.95 | 1.75 | 1.82
17.97 | 7.97 | 1.75 | 1.8
17.99 | 7.99 | 1.75 | 1.82
18.02 | 8.02 | 1.75 | 1.8
18.04 | 8.04 | 1.75 | 1.82
18.06 | 8.06 | 1.75 | 1.81
18.08 | 8.08 | 1.75 | 1.78
18.1 | 8.1 | 1.75 | 1.77
18.13 | 8.13 | 1.75 | 1.76
18.15 | 8.15 | 1.75 | 1.78
18.17 | 8.17 | 1.75 | 1.76
18.19 | 8.19 | 1.74 | 1.75
18.21 | 8.21 | 1.74 | 1.73
18.24 | 8.24 | 1.74 | 1.68
18.26 | 8.26 | 1.74 | 1.74
18.28 | 8.28 | 1.74 | 1.75
18.3 | 8.3 | 1.74 | 1.77
18.32 | 8.32 | 1.73 | 1.74
18.35 | 8.35 | 1.73 | 1.76
18.37 | 8.37 | 1.73 | 1.75
18.39 | 8.39 | 1.73 | 1.75
18.41 | 8.41 | 1.72 | 1.73
18.43 | 8.43 | 1.72 | 1.73
18.46 | 8.46 | 1.72 | 1.71
18.48 | 8.48 | 1.72 | 1.71
18.5 | 8.5 | 1.71 | 1.71
18.52 | 8.52 | 1.71 | 1.74
18.54 | 8.54 | 1.71 | 1.68
18.57 | 8.57 | 1.7 | 1.68
18.59 | 8.59 | 1.7 | 1.69
18.61 | 8.61 | 1.69 | 1.7
18.63 | 8.63 | 1.69 | 1.66
18.65 | 8.65 | 1.69 | 1.69
18.68 | 8.68 | 1.68 | 1.7
18.7 | 8.7 | 1.68 | 1.74
18.72 | 8.72 | 1.67 | 1.78
18.74 | 8.74 | 1.67 | 1.74
18.76 | 8.76 | 1.66 | 1.73
18.79 | 8.79 | 1.66 | 1.71
18.81 | 8.81 | 1.65 | 1.65
18.83 | 8.83 | 1.65 | 1.65
18.85 | 8.85 | 1.64 | 1.63
18.87 | 8.87 | 1.64 | 1.64
18.9 | 8.9 | 1.63 | 1.64
18.92 | 8.92 | 1.63 | 1.64
18.94 | 8.94 | 1.62 | 1.63
18.96 | 8.96 | 1.61 | 1.61
18.98 | 8.98 | 1.61 | 1.62
19.01 | 9.01 | 1.6 | 1.6
19.03 | 9.03 | 1.6 | 1.57
19.05 | 9.05 | 1.59 | 1.63
19.07 | 9.07 | 1.58 | 1.63
19.09 | 9.09 | 1.58 | 1.63
19.12 | 9.12 | 1.57 | 1.64
19.14 | 9.14 | 1.56 | 1.59
19.16 | 9.16 | 1.56 | 1.61
19.18 | 9.18 | 1.55 | 1.64
19.2 | 9.2 | 1.54 | 1.61
19.23 | 9.23 | 1.54 | 1.61
19.25 | 9.25 | 1.53 | 1.61
19.27 | 9.27 | 1.52 | 1.59
19.29 | 9.29 | 1.51 | 1.53
19.31 | 9.31 | 1.51 | 1.52
19.34 | 9.34 | 1.5 | 1.56
19.36 | 9.36 | 1.49 | 1.55
19.38 | 9.38 | 1.48 | 1.53
19.4 | 9.4 | 1.48 | 1.54
19.42 | 9.42 | 1.47 | 1.53
19.45 | 9.45 | 1.46 | 1.51
19.47 | 9.47 | 1.45 | 1.49
19.49 | 9.49 | 1.44 | 1.47
19.51 | 9.51 | 1.44 | 1.46
19.53 | 9.53 | 1.43 | 1.45
19.56 | 9.56 | 1.42 | 1.45
19.58 | 9.58 | 1.41 | 1.45
19.6 | 9.6 | 1.4 | 1.42
19.62 | 9.62 | 1.4 | 1.4
19.64 | 9.64 | 1.39 | 1.4
19.67 | 9.67 | 1.38 | 1.4
19.69 | 9.69 | 1.37 | 1.41
19.71 | 9.71 | 1.36 | 1.39
19.73 | 9.73 | 1.35 | 1.36
19.75 | 9.75 | 1.35 | 1.38
19.78 | 9.78 | 1.34 | 1.34
19.8 | 9.8 | 1.33 | 1.33
19.82 | 9.82 | 1.32 | 1.37
19.84 | 9.84 | 1.31 | 1.34
19.86 | 9.86 | 1.3 | 1.38
19.89 | 9.89 | 1.29 | 1.37
19.91 | 9.91 | 1.29 | 1.35
19.93 | 9.93 | 1.28 | 1.32
19.95 | 9.95 | 1.27 | 1.31
19.97 | 9.97 | 1.26 | 1.3
20 | 10 | 1.25 | 1.33
20.02 | 10.02 | 1.24 | 1.31
20.04 | 10.04 | 1.23 | 1.28
20.06 | 10.06 | 1.23 | 1.24
20.08 | 10.08 | 1.22 | 1.21
20.11 | 10.11 | 1.21 | 1.2
20.13 | 10.13 | 1.2 | 1.21
20.15 | 10.15 | 1.19 | 1.22
20.17 | 10.17 | 1.18 | 1.22
20.19 | 10.19 | 1.17 | 1.21
20.22 | 10.22 | 1.17 | 1.18
20.24 | 10.24 | 1.16 | 1.2
20.26 | 10.26 | 1.15 | 1.17
20.28 | 10.28 | 1.14 | 1.17
20.3 | 10.3 | 1.13 | 1.16
20.33 | 10.33 | 1.12 | 1.14
20.35 | 10.35 | 1.12 | 1.14
20.37 | 10.37 | 1.11 | 1.15
20.39 | 10.39 | 1.1 | 1.12
20.41 | 10.41 | 1.09 | 1.12
20.44 | 10.44 | 1.08 | 1.08
20.46 | 10.46 | 1.07 | 1.08
20.48 | 10.48 | 1.07 | 1.08
20.5 | 10.5 | 1.06 | 1.07
20.52 | 10.52 | 1.05 | 1.1
20.55 | 10.55 | 1.04 | 1.08
20.57 | 10.57 | 1.03 | 1.08
20.59 | 10.59 | 1.03 | 1.08
20.61 | 10.61 | 1.02 | 1.04
20.63 | 10.63 | 1.01 | 1.01
20.66 | 10.66 | 1 | 1.02
20.68 | 10.68 | 1 | 0.98
20.7 | 10.7 | 0.99 | 0.97
20.72 | 10.72 | 0.98 | 0.98
20.74 | 10.74 | 0.97 | 1
20.77 | 10.77 | 0.97 | 1
20.79 | 10.79 | 0.96 | 0.99
20.81 | 10.81 | 0.95 | 0.96
20.83 | 10.83 | 0.95 | 0.98
20.85 | 10.85 | 0.94 | 0.98
20.88 | 10.88 | 0.93 | 0.95
20.9 | 10.9 | 0.93 | 0.95
20.92 | 10.92 | 0.92 | 0.97
20.94 | 10.94 | 0.91 | 0.94
20.96 | 10.96 | 0.91 | 0.92
20.99 | 10.99 | 0.9 | 0.91
21.01 | 11.01 | 0.89 | 0.89
21.03 | 11.03 | 0.89 | 0.88
21.05 | 11.05 | 0.88 | 0.89
21.07 | 11.07 | 0.88 | 0.89
21.1 | 11.1 | 0.87 | 0.93
21.12 | 11.12 | 0.87 | 0.9
21.14 | 11.14 | 0.86 | 0.87
21.16 | 11.16 | 0.85 | 0.88
21.18 | 11.18 | 0.85 | 0.86
21.21 | 11.21 | 0.84 | 0.89
21.23 | 11.23 | 0.84 | 0.87
21.25 | 11.25 | 0.83 | 0.87
21.27 | 11.27 | 0.83 | 0.82
21.29 | 11.29 | 0.82 | 0.83
21.32 | 11.32 | 0.82 | 0.81
21.34 | 11.34 | 0.82 | 0.78
21.36 | 11.36 | 0.81 | 0.79
21.38 | 11.38 | 0.81 | 0.76
21.4 | 11.4 | 0.8 | 0.77
21.43 | 11.43 | 0.8 | 0.79
21.45 | 11.45 | 0.8 | 0.82
21.47 | 11.47 | 0.79 | 0.81
21.49 | 11.49 | 0.79 | 0.82
21.51 | 11.51 | 0.79 | 0.82
21.54 | 11.54 | 0.78 | 0.84
21.56 | 11.56 | 0.78 | 0.83
21.58 | 11.58 | 0.78 | 0.82
21.6 | 11.6 | 0.77 | 0.78
21.62 | 11.62 | 0.77 | 0.79
21.65 | 11.65 | 0.77 | 0.78
21.67 | 11.67 | 0.77 | 0.8
21.69 | 11.69 | 0.76 | 0.78
21.71 | 11.71 | 0.76 | 0.78
21.73 | 11.73 | 0.76 | 0.81
21.76 | 11.76 | 0.76 | 0.8
21.78 | 11.78 | 0.76 | 0.75
21.8 | 11.8 | 0.76 | 0.75
21.82 | 11.82 | 0.75 | 0.76
21.84 | 11.84 | 0.75 | 0.75
21.87 | 11.87 | 0.75 | 0.75
21.89 | 11.89 | 0.75 | 0.77
21.91 | 11.91 | 0.75 | 0.76
21.93 | 11.93 | 0.75 | 0.75
21.95 | 11.95 | 0.75 | 0.75
21.98 | 11.98 | 0.75 | 0.75
22 | 12 | 0.75 | 0.77
22.02 | 12.02 | 0.75 | 0.76
22.04 | 12.04 | 0.75 | 0.73
22.06 | 12.06 | 0.75 | 0.73
22.09 | 12.09 | 0.75 | 0.77
22.11 | 12.11 | 0.75 | 0.75
22.13 | 12.13 | 0.75 | 0.75
22.15 | 12.15 | 0.75 | 0.76
22.17 | 12.17 | 0.75 | 0.76
22.2 | 12.2 | 0.76 | 0.76
22.22 | 12.22 | 0.76 | 0.73
22.24 | 12.24 | 0.76 | 0.73
22.26 | 12.26 | 0.76 | 0.74
22.28 | 12.28 | 0.76 | 0.75
22.31 | 12.31 | 0.76 | 0.74
22.33 | 12.33 | 0.77 | 0.75
22.35 | 12.35 | 0.77 | 0.77
22.37 | 12.37 | 0.77 | 0.76
22.39 | 12.39 | 0.77 | 0.79
22.42 | 12.42 | 0.78 | 0.76
22.44 | 12.44 | 0.78 | 0.74
22.46 | 12.46 | 0.78 | 0.74
22.48 | 12.48 | 0.79 | 0.72
22.5 | 12.5 | 0.79 | 0.75
22.53 | 12.53 | 0.79 | 0.77
22.55 | 12.55 | 0.8 | 0.79
22.57 | 12.57 | 0.8 | 0.81
22.59 | 12.59 | 0.8 | 0.8
22.61 | 12.61 | 0.81 | 0.78
22.64 | 12.64 | 0.81 | 0.8
22.66 | 12.66 | 0.82 | 0.84
22.68 | 12.68 | 0.82 | 0.81
22.7 | 12.7 | 0.82 | 0.81
22.72 | 12.72 | 0.83 | 0.78
22.75 | 12.75 | 0.83 | 0.78
22.77 | 12.77 | 0.84 | 0.78
22.79 | 12.79 | 0.84 | 0.79
22.81 | 12.81 | 0.85 | 0.81
22.83 | 12.83 | 0.85 | 0.79
22.86 | 12.86 | 0.86 | 0.79
22.88 | 12.88 | 0.86 | 0.8
22.9 | 12.9 | 0.87 | 0.83
22.92 | 12.92 | 0.88 | 0.83
22.94 | 12.94 | 0.88 | 0.82
22.97 | 12.97 | 0.89 | 0.85
22.99 | 12.99 | 0.89 | 0.87
23.01 | 13.01 | 0.9 | 0.88
23.03 | 13.03 | 0.91 | 0.88
23.05 | 13.05 | 0.91 | 0.88
23.08 | 13.08 | 0.92 | 0.91
23.1 | 13.1 | 0.92 | 0.9
23.12 | 13.12 | 0.93 | 0.9
23.14 | 13.14 | 0.94 | 0.92
23.16 | 13.16 | 0.94 | 0.93
23.19 | 13.19 | 0.95 | 0.93
23.21 | 13.21 | 0.96 | 0.93
23.23 | 13.23 | 0.97 | 0.96
23.25 | 13.25 | 0.97 | 0.96
23.27 | 13.27 | 0.98 | 0.96
23.3 | 13.3 | 0.99 | 0.94
23.32 | 13.32 | 0.99 | 0.95
23.34 | 13.34 | 1 | 0.97
23.36 | 13.36 | 1.01 | 0.98
23.38 | 13.38 | 1.02 | 0.99
23.41 | 13.41 | 1.03 | 1.01
23.43 | 13.43 | 1.03 | 1.01
23.45 | 13.45 | 1.04 | 1.01
23.47 | 13.47 | 1.05 | 1.03
23.49 | 13.49 | 1.06 | 1.06
23.52 | 13.52 | 1.06 | 1.07
23.54 | 13.54 | 1.07 | 1.03
23.56 | 13.56 | 1.08 | 1.04
23.58 | 13.58 | 1.09 | 1.07
23.6 | 13.6 | 1.1 | 1.07
23.63 | 13.63 | 1.11 | 1.03
23.65 | 13.65 | 1.11 | 1.1
23.67 | 13.67 | 1.12 | 1.09
23.69 | 13.69 | 1.13 | 1.09
23.71 | 13.71 | 1.14 | 1.11
23.74 | 13.74 | 1.15 | 1.1
23.76 | 13.76 | 1.16 | 1.11
23.78 | 13.78 | 1.16 | 1.12
23.8 | 13.8 | 1.17 | 1.17
23.82 | 13.82 | 1.18 | 1.14
23.85 | 13.85 | 1.19 | 1.17
23.87 | 13.87 | 1.2 | 1.14
23.89 | 13.89 | 1.21 | 1.17
23.91 | 13.91 | 1.22 | 1.18
23.93 | 13.93 | 1.22 | 1.18
23.96 | 13.96 | 1.23 | 1.19
23.98 | 13.98 | 1.24 | 1.21
24 | 14 | 1.25 | 1.21
24.02 | 14.02 | 1.27 | 1.2
24.04 | 14.04 | 1.28 | 1.2
24.07 | 14.07 | 1.3 | 1.24
24.09 | 14.09 | 1.32 | 1.24
24.11 | 14.11 | 1.33 | 1.26
24.13 | 14.13 | 1.35 | 1.27
24.15 | 14.15 | 1.37 | 1.33
24.18 | 14.18 | 1.38 | 1.29
24.2 | 14.2 | 1.4 | 1.32
24.22 | 14.22 | 1.42 | 1.29
24.24 | 14.24 | 1.43 | 1.35
24.26 | 14.26 | 1.45 | 1.37
24.29 | 14.29 | 1.47 | 1.41
24.31 | 14.31 | 1.48 | 1.45
24.33 | 14.33 | 1.5 | 1.46
24.35 | 14.35 | 1.51 | 1.45
24.37 | 14.37 | 1.53 | 1.45
24.4 | 14.4 | 1.54 | 1.48
24.42 | 14.42 | 1.55 | 1.48
24.44 | 14.44 | 1.57 | 1.5
24.46 | 14.46 | 1.58 | 1.52
24.48 | 14.48 | 1.59 | 1.5
24.51 | 14.51 | 1.61 | 1.52
24.53 | 14.53 | 1.62 | 1.49
24.55 | 14.55 | 1.63 | 1.52
24.57 | 14.57 | 1.64 | 1.55
24.59 | 14.59 | 1.65 | 1.61
24.62 | 14.62 | 1.66 | 1.61
24.64 | 14.64 | 1.67 | 1.65
24.66 | 14.66 | 1.68 | 1.68
24.68 | 14.68 | 1.69 | 1.75
24.7 | 14.7 | 1.7 | 1.74
24.73 | 14.73 | 1.7 | 1.72
24.75 | 14.75 | 1.71 | 1.71
24.77 | 14.77 | 1.72 | 1.72
24.79 | 14.79 | 1.72 | 1.7
24.81 | 14.81 | 1.73 | 1.69
24.84 | 14.84 | 1.73 | 1.65
24.86 | 14.86 | 1.74 | 1.68
24.88 | 14.88 | 1.74 | 1.73
24.9 | 14.9 | 1.74 | 1.74
24.92 | 14.92 | 1.75 | 1.75
24.95 | 14.95 | 1.75 | 1.76
24.97 | 14.97 | 1.75 | 1.74
24.99 | 14.99 | 1.75 | 1.76
25.01 | 15.01 | 1.75 | 1.76
25.03 | 15.03 | 1.75 | 1.74
25.06 | 15.06 | 1.75 | 1.73
25.08 | 15.08 | 1.75 | 1.72
25.1 | 15.1 | 1.74 | 1.75
25.12 | 15.12 | 1.74 | 1.75
25.14 | 15.14 | 1.74 | 1.73
25.17 | 15.17 | 1.73 | 1.75
25.19 | 15.19 | 1.73 | 1.81
25.21 | 15.21 | 1.72 | 1.8
25.23 | 15.23 | 1.72 | 1.75
25.25 | 15.25 | 1.71 | 1.76
25.28 | 15.28 | 1.7 | 1.72
25.3 | 15.3 | 1.7 | 1.72
25.32 | 15.32 | 1.69 | 1.7
25.34 | 15.34 | 1.68 | 1.69
25.36 | 15.36 | 1.67 | 1.71
25.39 | 15.39 | 1.66 | 1.74
25.41 | 15.41 | 1.65 | 1.72
25.43 | 15.43 | 1.64 | 1.74
25.45 | 15.45 | 1.63 | 1.71
25.47 | 15.47 | 1.62 | 1.68
25.5 | 15.5 | 1.61 | 1.67
25.52 | 15.52 | 1.59 | 1.69
25.54 | 15.54 | 1.58 | 1.65
25.56 | 15.56 | 1.57 | 1.65
25.58 | 15.58 | 1.56 | 1.63
25.61 | 15.61 | 1.54 | 1.65
25.63 | 15.63 | 1.53 | 1.61
25.65 | 15.65 | 1.51 | 1.56
25.67 | 15.67 | 1.5 | 1.58
25.69 | 15.69 | 1.48 | 1.56
25.72 | 15.72 | 1.47 | 1.56
25.74 | 15.74 | 1.45 | 1.54
25.76 | 15.76 | 1.44 | 1.5
25.78 | 15.78 | 1.42 | 1.47
25.8 | 15.8 | 1.4 | 1.45
25.83 | 15.83 | 1.39 | 1.47
25.85 | 15.85 | 1.37 | 1.44
25.87 | 15.87 | 1.35 | 1.46
25.89 | 15.89 | 1.34 | 1.47
25.91 | 15.91 | 1.32 | 1.42
25.94 | 15.94 | 1.3 | 1.34
25.96 | 15.96 | 1.28 | 1.34
25.98 | 15.98 | 1.27 | 1.32
26 | 16 | 1.25 | 1.29
26.02 | 16.02 | 1.23 | 1.3
26.05 | 16.05 | 1.22 | 1.3
26.07 | 16.07 | 1.2 | 1.3
26.09 | 16.09 | 1.18 | 1.29
26.11 | 16.11 | 1.16 | 1.27
26.13 | 16.13 | 1.15 | 1.24
26.16 | 16.16 | 1.13 | 1.22
26.18 | 16.18 | 1.11 | 1.21
26.2 | 16.2 | 1.1 | 1.16
26.22 | 16.22 | 1.08 | 1.09
26.24 | 16.24 | 1.06 | 1.08
26.27 | 16.27 | 1.05 | 1.1
26.29 | 16.29 | 1.03 | 1.09
26.31 | 16.31 | 1.02 | 1.08
26.33 | 16.33 | 1 | 1.05
26.35 | 16.35 | 0.99 | 1.04
26.38 | 16.38 | 0.97 | 1.02
26.4 | 16.4 | 0.96 | 1.02
26.42 | 16.42 | 0.94 | 1.04
26.44 | 16.44 | 0.93 | 1.02
26.46 | 16.46 | 0.92 | 1.01
26.49 | 16.49 | 0.91 | 0.96
26.51 | 16.51 | 0.89 | 0.87
26.53 | 16.53 | 0.88 | 0.88
26.55 | 16.55 | 0.87 | 0.89
26.57 | 16.57 | 0.86 | 0.88
26.6 | 16.6 | 0.85 | 0.89
26.62 | 16.62 | 0.84 | 0.86
26.64 | 16.64 | 0.83 | 0.85
26.66 | 16.66 | 0.82 | 0.85
26.68 | 16.68 | 0.81 | 0.82
26.71 | 16.71 | 0.8 | 0.78
26.73 | 16.73 | 0.8 | 0.79
26.75 | 16.75 | 0.79 | 0.8
26.77 | 16.77 | 0.78 | 0.79
26.79 | 16.79 | 0.78 | 0.79
26.82 | 16.82 | 0.77 | 0.82
26.84 | 16.84 | 0.77 | 0.79
26.86 | 16.86 | 0.76 | 0.79
26.88 | 16.88 | 0.76 | 0.82
26.9 | 16.9 | 0.76 | 0.84
26.93 | 16.93 | 0.75 | 0.79
26.95 | 16.95 | 0.75 | 0.73
26.97 | 16.97 | 0.75 | 0.7
26.99 | 16.99 | 0.75 | 0.73
27.01 | 17.01 | 0.75 | 0.73
27.04 | 17.04 | 0.75 | 0.76
27.06 | 17.06 | 0.75 | 0.77
27.08 | 17.08 | 0.75 | 0.72
27.1 | 17.1 | 0.76 | 0.7
27.12 | 17.12 | 0.76 | 0.73
27.15 | 17.15 | 0.76 | 0.76
27.17 | 17.17 | 0.77 | 0.77
27.19 | 17.19 | 0.77 | 0.78
27.21 | 17.21 | 0.78 | 0.79
27.23 | 17.23 | 0.78 | 0.79
27.26 | 17.26 | 0.79 | 0.77
27.28 | 17.28 | 0.8 | 0.75
27.3 | 17.3 | 0.8 | 0.77
27.32 | 17.32 | 0.81 | 0.79
27.34 | 17.34 | 0.82 | 0.77
27.37 | 17.37 | 0.83 | 0.76
27.39 | 17.39 | 0.84 | 0.76
27.41 | 17.41 | 0.85 | 0.8
27.43 | 17.43 | 0.86 | 0.83
27.45 | 17.45 | 0.87 | 0.81
27.48 | 17.48 | 0.88 | 0.83
27.5 | 17.5 | 0.89 | 0.85
27.52 | 17.52 | 0.91 | 0.86
27.54 | 17.54 | 0.92 | 0.82
27.56 | 17.56 | 0.93 | 0.86
27.59 | 17.59 | 0.95 | 0.89
27.61 | 17.61 | 0.96 | 0.88
27.63 | 17.63 | 0.97 | 0.9
27.65 | 17.65 | 0.99 | 0.92
27.67 | 17.67 | 1 | 0.91
27.7 | 17.7 | 1.02 | 0.89
27.72 | 17.72 | 1.03 | 0.93
27.74 | 17.74 | 1.05 | 0.97
27.76 | 17.76 | 1.07 | 1.02
27.78 | 17.78 | 1.08 | 1.02
27.81 | 17.81 | 1.1 | 1.05
27.83 | 17.83 | 1.12 | 1.07
27.85 | 17.85 | 1.13 | 1.09
27.87 | 17.87 | 1.15 | 1.12
27.89 | 17.89 | 1.17 | 1.11
27.92 | 17.92 | 1.18 | 1.13
27.94 | 17.94 | 1.2 | 1.15
27.96 | 17.96 | 1.22 | 1.12
27.98 | 17.98 | 1.23 | 1.14
28 | 18 | 1.25 | 1.15
28.03 | 18.03 | 1.27 | 1.22
28.05 | 18.05 | 1.29 | 1.24
28.07 | 18.07 | 1.3 | 1.26
28.09 | 18.09 | 1.32 | 1.29
28.11 | 18.11 | 1.34 | 1.29
28.14 | 18.14 | 1.35 | 1.29
28.16 | 18.16 | 1.37 | 1.28
28.18 | 18.18 | 1.39 | 1.31
28.2 | 18.2 | 1.4 | 1.29
28.22 | 18.22 | 1.42 | 1.32
28.25 | 18.25 | 1.44 | 1.34
28.27 | 18.27 | 1.45 | 1.35
28.29 | 18.29 | 1.47 | 1.37
28.31 | 18.31 | 1.48 | 1.4
28.33 | 18.33 | 1.5 | 1.44
28.36 | 18.36 | 1.51 | 1.45
28.38 | 18.38 | 1.53 | 1.46
28.4 | 18.4 | 1.54 | 1.49
28.42 | 18.42 | 1.56 | 1.51
28.44 | 18.44 | 1.57 | 1.49
28.47 | 18.47 | 1.58 | 1.52
28.49 | 18.49 | 1.6 | 1.47
28.51 | 18.51 | 1.61 | 1.51
28.53 | 18.53 | 1.62 | 1.54
28.55 | 18.55 | 1.63 | 1.53
28.58 | 18.58 | 1.64 | 1.59
28.6 | 18.6 | 1.65 | 1.62
28.62 | 18.62 | 1.66 | 1.63
28.64 | 18.64 | 1.67 | 1.63
28.66 | 18.66 | 1.68 | 1.65
28.69 | 18.69 | 1.69 | 1.66
28.71 | 18.71 | 1.7 | 1.63
28.73 | 18.73 | 1.71 | 1.66
28.75 | 18.75 | 1.71 | 1.7
28.77 | 18.77 | 1.72 | 1.72
28.8 | 18.8 | 1.72 | 1.78
28.82 | 18.82 | 1.73 | 1.76
28.84 | 18.84 | 1.73 | 1.74
28.86 | 18.86 | 1.74 | 1.72
28.88 | 18.88 | 1.74 | 1.75
28.91 | 18.91 | 1.74 | 1.78
28.93 | 18.93 | 1.75 | 1.78
28.95 | 18.95 | 1.75 | 1.76
28.97 | 18.97 | 1.75 | 1.79
28.99 | 18.99 | 1.75 | 1.78
29.02 | 19.02 | 1.75 | 1.78
29.04 | 19.04 | 1.75 | 1.78
29.06 | 19.06 | 1.75 | 1.77
29.08 | 19.08 | 1.75 | 1.78
29.1 | 19.1 | 1.74 | 1.72
29.13 | 19.13 | 1.74 | 1.74
29.15 | 19.15 | 1.74 | 1.75
29.17 | 19.17 | 1.73 | 1.73
29.19 | 19.19 | 1.73 | 1.72
29.21 | 19.21 | 1.72 | 1.71
29.24 | 19.24 | 1.72 | 1.75
29.26 | 19.26 | 1.71 | 1.75
29.28 | 19.28 | 1.7 | 1.75
29.3 | 19.3 | 1.7 | 1.73
29.32 | 19.32 | 1.69 | 1.7
29.35 | 19.35 | 1.68 | 1.68
29.37 | 19.37 | 1.67 | 1.69
29.39 | 19.39 | 1.66 | 1.73
29.41 | 19.41 | 1.65 | 1.71
29.43 | 19.43 | 1.64 | 1.73
29.46 | 19.46 | 1.63 | 1.67
29.48 | 19.48 | 1.62 | 1.67
29.5 | 19.5 | 1.6 | 1.68
29.52 | 19.52 | 1.59 | 1.65
29.54 | 19.54 | 1.58 | 1.65
29.57 | 19.57 | 1.57 | 1.67
29.59 | 19.59 | 1.55 | 1.63
29.61 | 19.61 | 1.54 | 1.62
29.63 | 19.63 | 1.52 | 1.63
29.65 | 19.65 | 1.51 | 1.58
29.68 | 19.68 | 1.49 | 1.57
29.7 | 19.7 | 1.48 | 1.57
29.72 | 19.72 | 1.46 | 1.56
29.74 | 19.74 | 1.45 | 1.55
29.76 | 19.76 | 1.43 | 1.53
29.79 | 19.79 | 1.42 | 1.5
29.81 | 19.81 | 1.4 | 1.47
29.83 | 19.83 | 1.38 | 1.45
29.85 | 19.85 | 1.37 | 1.43
29.87 | 19.87 | 1.35 | 1.41
29.9 | 19.9 | 1.33 | 1.35
29.92 | 19.92 | 1.32 | 1.35
29.94 | 19.94 | 1.3 | 1.36
29.96 | 19.96 | 1.28 | 1.34
29.98 | 19.98 | 1.26 | 1.34
30.01 | 20.01 | 1.25 | 1.29
30.03 | 20.03 | 1.23 | 1.31
30.05 | 20.05 | 1.21 | 1.32
30.07 | 20.07 | 1.2 | 1.28
30.09 | 20.09 | 1.18 | 1.22
30.12 | 20.12 | 1.16 | 1.21
30.14 | 20.14 | 1.14 | 1.19
30.16 | 20.16 | 1.13 | 1.19
30.18 | 20.18 | 1.11 | 1.2
30.2 | 20.2 | 1.09 | 1.18
30.23 | 20.23 | 1.08 | 1.15
30.25 | 20.25 | 1.06 | 1.11
30.27 | 20.27 | 1.05 | 1.08
30.29 | 20.29 | 1.03 | 1.08
30.31 | 20.31 | 1.01 | 1.07
30.34 | 20.34 | 1 | 1.05
30.36 | 20.36 | 0.98 | 1.06
30.38 | 20.38 | 0.97 | 1.02
30.4 | 20.4 | 0.96 | 0.97
30.42 | 20.42 | 0.94 | 0.96
30.45 | 20.45 | 0.93 | 0.93
30.47 | 20.47 | 0.92 | 0.93
30.49 | 20.49 | 0.9 | 0.92
30.51 | 20.51 | 0.89 | 0.93
30.53 | 20.53 | 0.88 | 0.92
30.56 | 20.56 | 0.87 | 0.93
30.58 | 20.58 | 0.86 | 0.97
30.6 | 20.6 | 0.85 | 0.91
30.62 | 20.62 | 0.84 | 0.89
30.64 | 20.64 | 0.83 | 0.88
30.67 | 20.67 | 0.82 | 0.87
30.69 | 20.69 | 0.81 | 0.85
30.71 | 20.71 | 0.8 | 0.86
30.73 | 20.73 | 0.79 | 0.84
30.75 | 20.75 | 0.79 | 0.83
30.78 | 20.78 | 0.78 | 0.8
30.8 | 20.8 | 0.78 | 0.78
30.82 | 20.82 | 0.77 | 0.79
30.84 | 20.84 | 0.77 | 0.8
30.86 | 20.86 | 0.76 | 0.81
30.89 | 20.89 | 0.76 | 0.79
30.91 | 20.91 | 0.76 | 0.76
30.93 | 20.93 | 0.75 | 0.75
30.95 | 20.95 | 0.75 | 0.75
30.97 | 20.97 | 0.75 | 0.71
31 | 21 | 0.75 | 0.71
31.02 | 21.02 | 0.75 | 0.74
31.04 | 21.04 | 0.75 | 0.73
31.06 | 21.06 | 0.75 | 0.73
31.08 | 21.08 | 0.75 | 0.71
31.11 | 21.11 | 0.76 | 0.71
31.13 | 21.13 | 0.76 | 0.73
31.15 | 21.15 | 0.76 | 0.77
31.17 | 21.17 | 0.77 | 0.76
31.19 | 21.19 | 0.77 | 0.73
31.22 | 21.22 | 0.78 | 0.73
31.24 | 21.24 | 0.78 | 0.74
31.26 | 21.26 | 0.79 | 0.76
31.28 | 21.28 | 0.8 | 0.77
31.3 | 21.3 | 0.81 | 0.77
31.33 | 21.33 | 0.81 | 0.79
31.35 | 21.35 | 0.82 | 0.78
31.37 | 21.37 | 0.83 | 0.79
31.39 | 21.39 | 0.84 | 0.74
31.41 | 21.41 | 0.85 | 0.78
31.44 | 21.44 | 0.86 | 0.79
31.46 | 21.46 | 0.87 | 0.79
31.48 | 21.48 | 0.88 | 0.83
31.5 | 21.5 | 0.9 | 0.86
31.52 | 21.52 | 0.91 | 0.88
31.55 | 21.55 | 0.92 | 0.88
31.57 | 21.57 | 0.93 | 0.9
31.59 | 21.59 | 0.95 | 0.91
31.61 | 21.61 | 0.96 | 0.94
31.63 | 21.63 | 0.98 | 0.9
31.66 | 21.66 | 0.99 | 0.89
31.68 | 21.68 | 1.01 | 0.92
31.7 | 21.7 | 1.02 | 0.91
31.72 | 21.72 | 1.04 | 0.97
31.74 | 21.74 | 1.05 | 0.98
31.77 | 21.77 | 1.07 | 0.99
31.79 | 21.79 | 1.09 | 1.04
31.81 | 21.81 | 1.1 | 1.09
31.83 | 21.83 | 1.12 | 1.08
31.85 | 21.85 | 1.13 | 1.03
31.88 | 21.88 | 1.15 | 1.09
31.9 | 21.9 | 1.17 | 1.13
31.92 | 21.92 | 1.19 | 1.17
31.94 | 21.94 | 1.2 | 1.19
31.96 | 21.96 | 1.22 | 1.17
31.99 | 21.99 | 1.24 | 1.15
32.01 | 22.01 | 1.25 | 1.13
32.03 | 22.03 | 1.27 | 1.17
32.05 | 22.05 | 1.29 | 1.21
32.07 | 22.07 | 1.31 | 1.25
32.1 | 22.1 | 1.32 | 1.27
32.12 | 22.12 | 1.34 | 1.23
32.14 | 22.14 | 1.36 | 1.24
32.16 | 22.16 | 1.37 | 1.26
32.18 | 22.18 | 1.39 | 1.32
32.21 | 22.21 | 1.41 | 1.34
32.23 | 22.23 | 1.42 | 1.38
32.25 | 22.25 | 1.44 | 1.37
32.27 | 22.27 | 1.46 | 1.38
32.29 | 22.29 | 1.47 | 1.44
32.32 | 22.32 | 1.49 | 1.45
32.34 | 22.34 | 1.5 | 1.42
32.36 | 22.36 | 1.52 | 1.41
32.38 | 22.38 | 1.53 | 1.39
32.4 | 22.4 | 1.55 | 1.41
32.43 | 22.43 | 1.56 | 1.44
32.45 | 22.45 | 1.57 | 1.49
32.47 | 22.47 | 1.59 | 1.51
32.49 | 22.49 | 1.6 | 1.57
32.51 | 22.51 | 1.61 | 1.61
32.54 | 22.54 | 1.62 | 1.58
32.56 | 22.56 | 1.63 | 1.62
32.58 | 22.58 | 1.64 | 1.6
32.6 | 22.6 | 1.65 | 1.64
32.62 | 22.62 | 1.66 | 1.64
32.65 | 22.65 | 1.67 | 1.66
32.67 | 22.67 | 1.68 | 1.66
32.69 | 22.69 | 1.69 | 1.68
32.71 | 22.71 | 1.7 | 1.69
32.73 | 22.73 | 1.71 | 1.66
32.76 | 22.76 | 1.71 | 1.67
32.78 | 22.78 | 1.72 | 1.69
32.8 | 22.8 | 1.73 | 1.72
32.82 | 22.82 | 1.73 | 1.72
32.84 | 22.84 | 1.73 | 1.74
32.87 | 22.87 | 1.74 | 1.76
32.89 | 22.89 | 1.74 | 1.73
32.91 | 22.91 | 1.74 | 1.73
32.93 | 22.93 | 1.75 | 1.76
32.95 | 22.95 | 1.75 | 1.74
32.98 | 22.98 | 1.75 | 1.75
33 | 23 | 1.75 | 1.77
33.02 | 23.02 | 1.75 | 1.76
33.04 | 23.04 | 1.75 | 1.74
33.06 | 23.06 | 1.75 | 1.74
33.09 | 23.09 | 1.75 | 1.72
33.11 | 23.11 | 1.74 | 1.75
33.13 | 23.13 | 1.74 | 1.74
33.15 | 23.15 | 1.74 | 1.78
33.17 | 23.17 | 1.73 | 1.77
33.2 | 23.2 | 1.73 | 1.74
33.22 | 23.22 | 1.72 | 1.74
33.24 | 23.24 | 1.72 | 1.74
33.26 | 23.26 | 1.71 | 1.73
33.28 | 23.28 | 1.7 | 1.71
33.31 | 23.31 | 1.69 | 1.71
33.33 | 23.33 | 1.69 | 1.69
33.35 | 23.35 | 1.68 | 1.69
33.37 | 23.37 | 1.67 | 1.67
33.39 | 23.39 | 1.66 | 1.69
33.42 | 23.42 | 1.65 | 1.7
33.44 | 23.44 | 1.64 | 1.71
33.46 | 23.46 | 1.63 | 1.68
33.48 | 23.48 | 1.61 | 1.65
33.5 | 23.5 | 1.6 | 1.66
33.53 | 23.53 | 1.59 | 1.67
33.55 | 23.55 | 1.58 | 1.67
33.57 | 23.57 | 1.56 | 1.67
33.59 | 23.59 | 1.55 | 1.63
33.61 | 23.61 | 1.54 | 1.65
33.64 | 23.64 | 1.52 | 1.63
33.66 | 23.66 | 1.51 | 1.56
33.68 | 23.68 | 1.49 | 1.55
33.7 | 23.7 | 1.48 | 1.56
33.72 | 23.72 | 1.46 | 1.58
33.75 | 23.75 | 1.45 | 1.56
33.77 | 23.77 | 1.43 | 1.52
33.79 | 23.79 | 1.41 | 1.5
33.81 | 23.81 | 1.4 | 1.48
33.83 | 23.83 | 1.38 | 1.44
33.86 | 23.86 | 1.36 | 1.41
33.88 | 23.88 | 1.35 | 1.42
33.9 | 23.9 | 1.33 | 1.45
33.92 | 23.92 | 1.31 | 1.4
33.94 | 23.94 | 1.3 | 1.4
33.97 | 23.97 | 1.28 | 1.39
33.99 | 23.99 | 1.26 | 1.35
34.01 | 24.01 | 1.24 | 1.31
34.03 | 24.03 | 1.23 | 1.27
34.05 | 24.05 | 1.21 | 1.25
34.08 | 24.08 | 1.19 | 1.28
34.1 | 24.1 | 1.17 | 1.28
34.12 | 24.12 | 1.16 | 1.23
34.14 | 24.14 | 1.14 | 1.23
34.16 | 24.16 | 1.12 | 1.17
34.19 | 24.19 | 1.11 | 1.14
34.21 | 24.21 | 1.09 | 1.12
34.23 | 24.23 | 1.07 | 1.11
34.25 | 24.25 | 1.06 | 1.14
34.27 | 24.27 | 1.04 | 1.13
34.3 | 24.3 | 1.03 | 1.09
34.32 | 24.32 | 1.01 | 1.11
34.34 | 24.34 | 1 | 1.07
34.36 | 24.36 | 0.98 | 1.03
34.38 | 24.38 | 0.97 | 1.01
34.41 | 24.41 | 0.95 | 0.99
34.43 | 24.43 | 0.94 | 0.96
34.45 | 24.45 | 0.93 | 0.93
34.47 | 24.47 | 0.91 | 0.92
34.49 | 24.49 | 0.9 | 0.9
34.52 | 24.52 | 0.89 | 0.91
34.54 | 24.54 | 0.88 | 0.89
34.56 | 24.56 | 0.87 | 0.91
34.58 | 24.58 | 0.85 | 0.91
34.6 | 24.6 | 0.84 | 0.9
34.63 | 24.63 | 0.83 | 0.87
34.65 | 24.65 | 0.83 | 0.84
34.67 | 24.67 | 0.82 | 0.84
34.69 | 24.69 | 0.81 | 0.86
34.71 | 24.71 | 0.8 | 0.88
34.74 | 24.74 | 0.79 | 0.85
34.76 | 24.76 | 0.79 | 0.85
34.78 | 24.78 | 0.78 | 0.83
34.8 | 24.8 | 0.77 | 0.76
34.82 | 24.82 | 0.77 | 0.79
34.85 | 24.85 | 0.76 | 0.75
34.87 | 24.87 | 0.76 | 0.79
34.89 | 24.89 | 0.76 | 0.81
34.91 | 24.91 | 0.75 | 0.8
34.93 | 24.93 | 0.75 | 0.78
34.96 | 24.96 | 0.75 | 0.82
34.98 | 24.98 | 0.75 | 0.78
35 | 25 | 0.75 | 0.73
35.02 | 25.02 | 0.75 | 0.71
35.04 | 25.04 | 0.75 | 0.73
35.07 | 25.07 | 0.75 | 0.73
35.09 | 25.09 | 0.75 | 0.74
35.11 | 25.11 | 0.76 | 0.73
35.13 | 25.13 | 0.76 | 0.76
35.15 | 25.15 | 0.76 | 0.76
35.18 | 25.18 | 0.77 | 0.76
35.2 | 25.2 | 0.77 | 0.73
35.22 | 25.22 | 0.78 | 0.73
35.24 | 25.24 | 0.79 | 0.76
35.26 | 25.26 | 0.79 | 0.76
35.29 | 25.29 | 0.8 | 0.76
35.31 | 25.31 | 0.81 | 0.76
35.33 | 25.33 | 0.81 | 0.77
35.35 | 25.35 | 0.82 | 0.74
35.37 | 25.37 | 0.83 | 0.77
35.4 | 25.4 | 0.84 | 0.79
35.42 | 25.42 | 0.85 | 0.8
35.44 | 25.44 | 0.86 | 0.79
35.46 | 25.46 | 0.87 | 0.81
35.48 | 25.48 | 0.89 | 0.83
35.51 | 25.51 | 0.9 | 0.86
35.53 | 25.53 | 0.91 | 0.88
35.55 | 25.55 | 0.92 | 0.88
35.57 | 25.57 | 0.94 | 0.87
35.59 | 25.59 | 0.95 | 0.85
35.62 | 25.62 | 0.97 | 0.88
35.64 | 25.64 | 0.98 | 0.88
35.66 | 25.66 | 0.99 | 0.87
35.68 | 25.68 | 1.01 | 0.92
35.7 | 25.7 | 1.02 | 0.94
35.73 | 25.73 | 1.04 | 0.97
35.75 | 25.75 | 1.06 | 0.99
35.77 | 25.77 | 1.07 | 0.99
35.79 | 25.79 | 1.09 | 0.99
35.81 | 25.81 | 1.1 | 1
35.84 | 25.84 | 1.12 | 1.05
35.86 | 25.86 | 1.14 | 1.09
35.88 | 25.88 | 1.15 | 1.16
35.9 | 25.9 | 1.17 | 1.13
35.92 | 25.92 | 1.19 | 1.16
35.95 | 25.95 | 1.21 | 1.16
35.97 | 25.97 | 1.22 | 1.15
35.99 | 25.99 | 1.24 | 1.17
36.01 | 26.01 | 1.26 | 1.16
36.03 | 26.03 | 1.3 | 1.19
36.06 | 26.06 | 1.33 | 1.2
36.08 | 26.08 | 1.37 | 1.23
36.1 | 26.1 | 1.4 | 1.29
36.12 | 26.12 | 1.43 | 1.3
36.14 | 26.14 | 1.46 | 1.32
36.17 | 26.17 | 1.49 | 1.34
36.19 | 26.19 | 1.52 | 1.37
36.21 | 26.21 | 1.55 | 1.39
36.23 | 26.23 | 1.58 | 1.46
36.25 | 26.25 | 1.6 | 1.51
36.28 | 26.28 | 1.63 | 1.51
36.3 | 26.3 | 1.65 | 1.51
36.32 | 26.32 | 1.67 | 1.59
36.34 | 26.34 | 1.69 | 1.62
36.36 | 26.36 | 1.7 | 1.66
36.39 | 26.39 | 1.72 | 1.66
36.41 | 26.41 | 1.73 | 1.67
36.43 | 26.43 | 1.74 | 1.71
36.45 | 26.45 | 1.74 | 1.73
36.47 | 26.47 | 1.75 | 1.75
36.5 | 26.5 | 1.75 | 1.76
36.52 | 26.52 | 1.75 | 1.74
36.54 | 26.54 | 1.75 | 1.71
36.56 | 26.56 | 1.74 | 1.73
36.58 | 26.58 | 1.73 | 1.74
36.61 | 26.61 | 1.72 | 1.74
36.63 | 26.63 | 1.71 | 1.7
36.65 | 26.65 | 1.7 | 1.76
36.67 | 26.67 | 1.68 | 1.78
36.69 | 26.69 | 1.66 | 1.76
36.72 | 26.72 | 1.64 | 1.73
36.74 | 26.74 | 1.62 | 1.73
36.76 | 26.76 | 1.6 | 1.72
36.78 | 26.78 | 1.57 | 1.71
36.8 | 26.8 | 1.54 | 1.68
36.83 | 26.83 | 1.52 | 1.63
36.85 | 26.85 | 1.49 | 1.62
36.87 | 26.87 | 1.45 | 1.6
36.89 | 26.89 | 1.42 | 1.56
36.91 | 26.91 | 1.39 | 1.54
36.94 | 26.94 | 1.36 | 1.5
36.96 | 26.96 | 1.32 | 1.5
36.98 | 26.98 | 1.29 | 1.45
37 | 27 | 1.25 | 1.44
37.02 | 27.02 | 1.22 | 1.38
37.05 | 27.05 | 1.18 | 1.35
37.07 | 27.07 | 1.15 | 1.31
37.09 | 27.09 | 1.12 | 1.22
37.11 | 27.11 | 1.08 | 1.22
37.13 | 27.13 | 1.05 | 1.2
37.16 | 27.16 | 1.02 | 1.15
37.18 | 27.18 | 0.99 | 1.08
37.2 | 27.2 | 0.96 | 1.06
37.22 | 27.22 | 0.93 | 1.03
37.24 | 27.24 | 0.91 | 0.98
37.27 | 27.27 | 0.88 | 0.93
37.29 | 27.29 | 0.86 | 0.92
37.31 | 27.31 | 0.84 | 0.89
37.33 | 27.33 | 0.82 | 0.88
37.35 | 27.35 | 0.8 | 0.85
37.38 | 27.38 | 0.79 | 0.86
37.4 | 27.4 | 0.78 | 0.86
37.42 | 27.42 | 0.77 | 0.84
37.44 | 27.44 | 0.76 | 0.84
37.46 | 27.46 | 0.75 | 0.78
37.49 | 27.49 | 0.75 | 0.76
37.51 | 27.51 | 0.75 | 0.74
37.53 | 27.53 | 0.75 | 0.76
37.55 | 27.55 | 0.76 | 0.77
37.57 | 27.57 | 0.76 | 0.81
37.6 | 27.6 | 0.77 | 0.83
37.62 | 27.62 | 0.78 | 0.81
37.64 | 27.64 | 0.79 | 0.78
37.66 | 27.66 | 0.81 | 0.81
37.68 | 27.68 | 0.83 | 0.79
37.71 | 27.71 | 0.85 | 0.76
37.73 | 27.73 | 0.87 | 0.8
37.75 | 27.75 | 0.89 | 0.81
37.77 | 27.77 | 0.92 | 0.8
37.79 | 27.79 | 0.94 | 0.79
37.82 | 27.82 | 0.97 | 0.83
37.84 | 27.84 | 1 | 0.86
37.86 | 27.86 | 1.03 | 0.89
37.88 | 27.88 | 1.06 | 0.91
37.9 | 27.9 | 1.1 | 0.92
37.93 | 27.93 | 1.13 | 0.95
37.95 | 27.95 | 1.16 | 1.01
37.97 | 27.97 | 1.2 | 1.07
37.99 | 27.99 | 1.23 | 1.09
38.01 | 28.01 | 1.27 | 1.09
38.04 | 28.04 | 1.3 | 1.13
38.06 | 28.06 | 1.33 | 1.18
38.08 | 28.08 | 1.37 | 1.19
38.1 | 28.1 | 1.4 | 1.23
38.12 | 28.12 | 1.43 | 1.24
38.15 | 28.15 | 1.47 | 1.28
38.17 | 28.17 | 1.5 | 1.35
38.19 | 28.19 | 1.53 | 1.38
38.21 | 28.21 | 1.55 | 1.37
38.23 | 28.23 | 1.58 | 1.47
38.26 | 28.26 | 1.61 | 1.49
38.28 | 28.28 | 1.63 | 1.51
38.3 | 28.3 | 1.65 | 1.53
38.32 | 28.32 | 1.67 | 1.55
38.34 | 28.34 | 1.69 | 1.61
38.37 | 28.37 | 1.7 | 1.61
38.39 | 28.39 | 1.72 | 1.64
38.41 | 28.41 | 1.73 | 1.68
38.43 | 28.43 | 1.74 | 1.7
38.45 | 28.45 | 1.74 | 1.72
38.48 | 28.48 | 1.75 | 1.75
38.5 | 28.5 | 1.75 | 1.72
38.52 | 28.52 | 1.75 | 1.73
38.54 | 28.54 | 1.75 | 1.73
38.56 | 28.56 | 1.74 | 1.8
38.59 | 28.59 | 1.73 | 1.81
38.61 | 28.61 | 1.72 | 1.76
38.63 | 28.63 | 1.71 | 1.82
38.65 | 28.65 | 1.7 | 1.79
38.67 | 28.67 | 1.68 | 1.78
38.7 | 28.7 | 1.66 | 1.78
38.72 | 28.72 | 1.64 | 1.75
38.74 | 28.74 | 1.62 | 1.73
38.76 | 28.76 | 1.59 | 1.7
38.78 | 28.78 | 1.57 | 1.68
38.81 | 28.81 | 1.54 | 1.62
38.83 | 28.83 | 1.51 | 1.67
38.85 | 28.85 | 1.48 | 1.63
38.87 | 28.87 | 1.45 | 1.58
38.89 | 28.89 | 1.42 | 1.58
38.92 | 28.92 | 1.39 | 1.56
38.94 | 28.94 | 1.35 | 1.54
38.96 | 28.96 | 1.32 | 1.52
38.98 | 28.98 | 1.28 | 1.42
39 | 29 | 1.25 | 1.42
39.03 | 29.03 | 1.22 | 1.42
39.05 | 29.05 | 1.18 | 1.37
39.07 | 29.07 | 1.15 | 1.33
39.09 | 29.09 | 1.11 | 1.28
39.11 | 29.11 | 1.08 | 1.22
39.14 | 29.14 | 1.05 | 1.18
39.16 | 29.16 | 1.02 | 1.13
39.18 | 29.18 | 0.99 | 1.05
39.2 | 29.2 | 0.96 | 1.03
39.22 | 29.22 | 0.93 | 1.01
39.25 | 29.25 | 0.91 | 0.97
39.27 | 29.27 | 0.88 | 0.99
39.29 | 29.29 | 0.86 | 0.93
39.31 | 29.31 | 0.84 | 0.9
39.33 | 29.33 | 0.82 | 0.91
39.36 | 29.36 | 0.8 | 0.87
39.38 | 29.38 | 0.79 | 0.81
39.4 | 29.4 | 0.78 | 0.81
39.42 | 29.42 | 0.77 | 0.84
39.44 | 29.44 | 0.76 | 0.82
39.47 | 29.47 | 0.75 | 0.76
39.49 | 29.49 | 0.75 | 0.75
39.51 | 29.51 | 0.75 | 0.76
39.53 | 29.53 | 0.75 | 0.78
39.55 | 29.55 | 0.76 | 0.78
39.58 | 29.58 | 0.76 | 0.74
39.6 | 29.6 | 0.77 | 0.76
39.62 | 29.62 | 0.78 | 0.74
39.64 | 29.64 | 0.8 | 0.76
39.66 | 29.66 | 0.81 | 0.76
39.69 | 29.69 | 0.83 | 0.8
39.71 | 29.71 | 0.85 | 0.77
39.73 | 29.73 | 0.87 | 0.77
39.75 | 29.75 | 0.89 | 0.79
39.77 | 29.77 | 0.92 | 0.78
39.8 | 29.8 | 0.95 | 0.81
39.82 | 29.82 | 0.97 | 0.87
39.84 | 29.84 | 1 | 0.92
39.86 | 29.86 | 1.03 | 0.93
39.88 | 29.88 | 1.07 | 0.91
39.91 | 29.91 | 1.1 | 0.91
39.93 | 29.93 | 1.13 | 0.95
39.95 | 29.95 | 1.17 | 1.02
39.97 | 29.97 | 1.2 | 1.05
39.99 | 29.99 | 1.23 | 1.08
40.02 | 30.02 | 1.27 | 1.14
40.04 | 30.04 | 1.3 | 1.15
40.06 | 30.06 | 1.34 | 1.18
40.08 | 30.08 | 1.37 | 1.22
40.1 | 30.1 | 1.4 | 1.27
40.13 | 30.13 | 1.44 | 1.3
40.15 | 30.15 | 1.47 | 1.32
40.17 | 30.17 | 1.5 | 1.34
40.19 | 30.19 | 1.53 | 1.4
40.21 | 30.21 | 1.56 | 1.43
40.24 | 30.24 | 1.58 | 1.47
40.26 | 30.26 | 1.61 | 1.45
40.28 | 30.28 | 1.63 | 1.43
40.3 | 30.3 | 1.65 | 1.47
40.32 | 30.32 | 1.67 | 1.52
40.35 | 30.35 | 1.69 | 1.58
40.37 | 30.37 | 1.71 | 1.64
40.39 | 30.39 | 1.72 | 1.67
40.41 | 30.41 | 1.73 | 1.69
40.43 | 30.43 | 1.74 | 1.7
40.46 | 30.46 | 1.74 | 1.72
40.48 | 30.48 | 1.75 | 1.74
40.5 | 30.5 | 1.75 | 1.75
40.52 | 30.52 | 1.75 | 1.78
40.54 | 30.54 | 1.75 | 1.77
40.57 | 30.57 | 1.74 | 1.75
40.59 | 30.59 | 1.73 | 1.74
40.61 | 30.61 | 1.72 | 1.76
40.63 | 30.63 | 1.71 | 1.77
40.65 | 30.65 | 1.7 | 1.76
40.68 | 30.68 | 1.68 | 1.79
40.7 | 30.7 | 1.66 | 1.78
40.72 | 30.72 | 1.64 | 1.76
40.74 | 30.74 | 1.62 | 1.73
40.76 | 30.76 | 1.59 | 1.72
40.79 | 30.79 | 1.57 | 1.66
40.81 | 30.81 | 1.54 | 1.67
40.83 | 30.83 | 1.51 | 1.64
40.85 | 30.85 | 1.48 | 1.66
40.87 | 30.87 | 1.45 | 1.63
40.9 | 30.9 | 1.42 | 1.59
40.92 | 30.92 | 1.38 | 1.57
40.94 | 30.94 | 1.35 | 1.52
40.96 | 30.96 | 1.32 | 1.48
40.98 | 30.98 | 1.28 | 1.45
41.01 | 31.01 | 1.25 | 1.43
41.03 | 31.03 | 1.21 | 1.36
41.05 | 31.05 | 1.18 | 1.37
41.07 | 31.07 | 1.14 | 1.29
41.09 | 31.09 | 1.11 | 1.26
41.12 | 31.12 | 1.08 | 1.18
41.14 | 31.14 | 1.05 | 1.16
41.16 | 31.16 | 1.01 | 1.08
41.18 | 31.18 | 0.98 | 1.1
41.2 | 31.2 | 0.96 | 1.08
41.23 | 31.23 | 0.93 | 1.02
41.25 | 31.25 | 0.9 | 0.98
41.27 | 31.27 | 0.88 | 0.94
41.29 | 31.29 | 0.86 | 0.89
41.31 | 31.31 | 0.84 | 0.88
41.34 | 31.34 | 0.82 | 0.91
41.36 | 31.36 | 0.8 | 0.88
41.38 | 31.38 | 0.79 | 0.89
41.4 | 31.4 | 0.78 | 0.89
41.42 | 31.42 | 0.77 | 0.9
41.45 | 31.45 | 0.76 | 0.83
41.47 | 31.47 | 0.75 | 0.82
41.49 | 31.49 | 0.75 | 0.79
41.51 | 31.51 | 0.75 | 0.73
41.53 | 31.53 | 0.75 | 0.74
41.56 | 31.56 | 0.76 | 0.75
41.58 | 31.58 | 0.76 | 0.78
41.6 | 31.6 | 0.77 | 0.76
41.62 | 31.62 | 0.78 | 0.73
41.64 | 31.64 | 0.8 | 0.74
41.67 | 31.67 | 0.81 | 0.71
41.69 | 31.69 | 0.83 | 0.7
41.71 | 31.71 | 0.85 | 0.73
41.73 | 31.73 | 0.87 | 0.76
41.75 | 31.75 | 0.9 | 0.79
41.78 | 31.78 | 0.92 | 0.82
41.8 | 31.8 | 0.95 | 0.85
41.82 | 31.82 | 0.98 | 0.83
41.84 | 31.84 | 1.01 | 0.84
41.86 | 31.86 | 1.04 | 0.89
41.89 | 31.89 | 1.07 | 0.9
41.91 | 31.91 | 1.1 | 0.95
41.93 | 31.93 | 1.13 | 1.02
41.95 | 31.95 | 1.17 | 1.05
41.97 | 31.97 | 1.2 | 1.06
42 | 32 | 1.24 | 1.11
42.02 | 32.02 | 1.29 | 1.15
42.04 | 32.04 | 1.36 | 1.19
42.06 | 32.06 | 1.42 | 1.22
42.08 | 32.08 | 1.49 | 1.25
42.11 | 32.11 | 1.54 | 1.3
42.13 | 32.13 | 1.6 | 1.3
42.15 | 32.15 | 1.64 | 1.35
42.17 | 32.17 | 1.68 | 1.41
42.19 | 32.19 | 1.71 | 1.48
42.22 | 32.22 | 1.73 | 1.53
42.24 | 32.24 | 1.75 | 1.59
42.26 | 32.26 | 1.75 | 1.64
42.28 | 32.28 | 1.74 | 1.67
42.3 | 32.3 | 1.73 | 1.71
42.33 | 32.33 | 1.7 | 1.74
42.35 | 32.35 | 1.67 | 1.78
42.37 | 32.37 | 1.63 | 1.77
42.39 | 32.39 | 1.58 | 1.76
42.41 | 32.41 | 1.52 | 1.72
42.44 | 32.44 | 1.46 | 1.69
42.46 | 32.46 | 1.4 | 1.68
42.48 | 32.48 | 1.33 | 1.61
42.5 | 32.5 | 1.26 | 1.57
42.52 | 32.52 | 1.19 | 1.55
42.55 | 32.55 | 1.13 | 1.49
42.57 | 32.57 | 1.06 | 1.38
42.59 | 32.59 | 1 | 1.36
42.61 | 32.61 | 0.94 | 1.28
42.63 | 32.63 | 0.89 | 1.16
42.66 | 32.66 | 0.85 | 1.05
42.68 | 32.68 | 0.81 | 0.98
42.7 | 32.7 | 0.78 | 0.89
42.72 | 32.72 | 0.76 | 0.79
42.74 | 32.74 | 0.75 | 0.77
42.77 | 32.77 | 0.75 | 0.73
42.79 | 32.79 | 0.76 | 0.78
42.81 | 32.81 | 0.78 | 0.75
42.83 | 32.83 | 0.81 | 0.77
42.85 | 32.85 | 0.84 | 0.79
42.88 | 32.88 | 0.89 | 0.78
42.9 | 32.9 | 0.94 | 0.83
42.92 | 32.92 | 0.99 | 0.82
42.94 | 32.94 | 1.05 | 0.78
42.96 | 32.96 | 1.12 | 0.85
42.99 | 32.99 | 1.19 | 0.91
43.01 | 33.01 | 1.26 | 0.98
43.03 | 33.03 | 1.33 | 1.02
43.05 | 33.05 | 1.39 | 1.11
43.07 | 33.07 | 1.46 | 1.14
43.1 | 33.1 | 1.52 | 1.2
43.12 | 33.12 | 1.57 | 1.31
43.14 | 33.14 | 1.62 | 1.34
43.16 | 33.16 | 1.67 | 1.45
43.18 | 33.18 | 1.7 | 1.52
43.21 | 33.21 | 1.73 | 1.57
43.23 | 33.23 | 1.74 | 1.63
43.25 | 33.25 | 1.75 | 1.66
43.27 | 33.27 | 1.75 | 1.72
43.29 | 33.29 | 1.74 | 1.77
43.32 | 33.32 | 1.71 | 1.75
43.34 | 33.34 | 1.69 | 1.74
43.36 | 33.36 | 1.65 | 1.77
43.38 | 33.38 | 1.6 | 1.77
43.4 | 33.4 | 1.55 | 1.75
43.43 | 33.43 | 1.49 | 1.69
43.45 | 33.45 | 1.43 | 1.67
43.47 | 33.47 | 1.36 | 1.63
43.49 | 33.49 | 1.29 | 1.57
43.51 | 33.51 | 1.22 | 1.52
43.54 | 33.54 | 1.16 | 1.45
43.56 | 33.56 | 1.09 | 1.43
43.58 | 33.58 | 1.03 | 1.41
43.6 | 33.6 | 0.97 | 1.33
43.62 | 33.62 | 0.91 | 1.25
43.65 | 33.65 | 0.86 | 1.17
43.67 | 33.67 | 0.82 | 1.05
43.69 | 33.69 | 0.79 | 0.98
43.71 | 33.71 | 0.77 | 0.88
43.73 | 33.73 | 0.75 | 0.79
43.76 | 33.76 | 0.75 | 0.79
43.78 | 33.78 | 0.75 | 0.79
43.8 | 33.8 | 0.77 | 0.78
43.82 | 33.82 | 0.79 | 0.75
43.84 | 33.84 | 0.82 | 0.74
43.87 | 33.87 | 0.86 | 0.76
43.89 | 33.89 | 0.91 | 0.71
43.91 | 33.91 | 0.97 | 0.77
43.93 | 33.93 | 1.03 | 0.82
43.95 | 33.95 | 1.09 | 0.87
43.98 | 33.98 | 1.16 | 0.9
44 | 34 | 1.22 | 0.91
44.02 | 34.02 | 1.29 | 0.95
44.04 | 34.04 | 1.36 | 1.04
44.06 | 34.06 | 1.43 | 1.14
44.09 | 34.09 | 1.49 | 1.22
44.11 | 34.11 | 1.55 | 1.28
44.13 | 34.13 | 1.6 | 1.35
44.15 | 34.15 | 1.65 | 1.4
44.17 | 34.17 | 1.69 | 1.44
44.2 | 34.2 | 1.71 | 1.49
44.22 | 34.22 | 1.74 | 1.54
44.24 | 34.24 | 1.75 | 1.57
44.26 | 34.26 | 1.75 | 1.6
44.28 | 34.28 | 1.74 | 1.61
44.31 | 34.31 | 1.73 | 1.7
44.33 | 34.33 | 1.7 | 1.72
44.35 | 34.35 | 1.67 | 1.73
44.37 | 34.37 | 1.62 | 1.77
44.39 | 34.39 | 1.57 | 1.8
44.42 | 34.42 | 1.52 | 1.78
44.44 | 34.44 | 1.46 | 1.71
44.46 | 34.46 | 1.39 | 1.71
44.48 | 34.48 | 1.33 | 1.67
44.5 | 34.5 | 1.26 | 1.64
44.53 | 34.53 | 1.19 | 1.58
44.55 | 34.55 | 1.12 | 1.49
44.57 | 34.57 | 1.05 | 1.4
44.59 | 34.59 | 0.99 | 1.35
44.61 | 34.61 | 0.94 | 1.28
44.64 | 34.64 | 0.89 | 1.15
44.66 | 34.66 | 0.84 | 1.06
44.68 | 34.68 | 0.81 | 0.95
44.7 | 34.7 | 0.78 | 0.88
44.72 | 34.72 | 0.76 | 0.82
44.75 | 34.75 | 0.75 | 0.78
44.77 | 34.77 | 0.75 | 0.81
44.79 | 34.79 | 0.76 | 0.81
44.81 | 34.81 | 0.78 | 0.76
44.83 | 34.83 | 0.81 | 0.77
44.86 | 34.86 | 0.85 | 0.74
44.88 | 34.88 | 0.89 | 0.78
44.9 | 34.9 | 0.94 | 0.8
44.92 | 34.92 | 1 | 0.8
44.94 | 34.94 | 1.06 | 0.85
44.97 | 34.97 | 1.13 | 0.88
44.99 | 34.99 | 1.19 | 0.95
45.01 | 35.01 | 1.26 | 0.97
45.03 | 35.03 | 1.4 | 1.03
45.05 | 35.05 | 1.52 | 1.05
45.08 | 35.08 | 1.63 | 1.15
45.1 | 35.1 | 1.7 | 1.24
45.12 | 35.12 | 1.74 | 1.33
45.14 | 35.14 | 1.75 | 1.43
45.16 | 35.16 | 1.71 | 1.52
45.19 | 35.19 | 1.64 | 1.58
45.21 | 35.21 | 1.54 | 1.63
45.23 | 35.23 | 1.42 | 1.66
45.25 | 35.25 | 1.29 | 1.68
45.27 | 35.27 | 1.15 | 1.66
45.3 | 35.3 | 1.02 | 1.63
45.32 | 35.32 | 0.91 | 1.56
45.34 | 35.34 | 0.82 | 1.45
45.36 | 35.36 | 0.77 | 1.33
45.38 | 35.38 | 0.75 | 1.13
45.41 | 35.41 | 0.77 | 1
45.43 | 35.43 | 0.83 | 0.88
45.45 | 35.45 | 0.92 | 0.83
45.47 | 35.47 | 1.03 | 0.78
45.49 | 35.49 | 1.16 | 0.8
45.52 | 35.52 | 1.3 | 0.81
45.54 | 35.54 | 1.43 | 0.86
45.56 | 35.56 | 1.55 | 0.97
45.58 | 35.58 | 1.65 | 1.12
45.6 | 35.6 | 1.72 | 1.22
45.63 | 35.63 | 1.75 | 1.35
45.65 | 35.65 | 1.74 | 1.45
45.67 | 35.67 | 1.7 | 1.55
45.69 | 35.69 | 1.62 | 1.62
45.71 | 35.71 | 1.51 | 1.64
45.74 | 35.74 | 1.39 | 1.69
45.76 | 35.76 | 1.25 | 1.7
45.78 | 35.78 | 1.11 | 1.64
45.8 | 35.8 | 0.99 | 1.56
45.82 | 35.82 | 0.88 | 1.47
45.85 | 35.85 | 0.8 | 1.36
45.87 | 35.87 | 0.76 | 1.22
45.89 | 35.89 | 0.75 | 1.11
45.91 | 35.91 | 0.78 | 0.97
45.93 | 35.93 | 0.85 | 0.86
45.96 | 35.96 | 0.95 | 0.79
45.98 | 35.98 | 1.07 | 0.75
46 | 36 | 1.2 | 0.77
46.02 | 36.02 | 1.34 | 0.83
46.04 | 36.04 | 1.47 | 0.89
46.07 | 36.07 | 1.58 | 1.04
46.09 | 36.09 | 1.67 | 1.15
46.11 | 36.11 | 1.73 | 1.27
46.13 | 36.13 | 1.75 | 1.39
46.15 | 36.15 | 1.73 | 1.49
46.18 | 36.18 | 1.68 | 1.57
46.2 | 36.2 | 1.59 | 1.64
46.22 | 36.22 | 1.48 | 1.67
46.24 | 36.24 | 1.35 | 1.67
46.26 | 36.26 | 1.21 | 1.65
46.29 | 36.29 | 1.08 | 1.61
46.31 | 36.31 | 0.96 | 1.52
46.33 | 36.33 | 0.86 | 1.42
46.35 | 36.35 | 0.79 | 1.33
46.37 | 36.37 | 0.75 | 1.18
46.4 | 36.4 | 0.76 | 1.03
46.42 | 36.42 | 0.8 | 0.93
46.44 | 36.44 | 0.87 | 0.85
46.46 | 36.46 | 0.98 | 0.81
46.48 | 36.48 | 1.1 | 0.8
46.51 | 36.51 | 1.24 | 0.82
46.53 | 36.53 | 1.47 | 0.86
46.55 | 36.55 | 1.67 | 0.96
46.57 | 36.57 | 1.75 | 1.07
46.59 | 36.59 | 1.68 | 1.24
46.62 | 36.62 | 1.48 | 1.33
46.64 | 36.64 | 1.21 | 1.47
46.66 | 36.66 | 0.96 | 1.49
46.68 | 36.68 | 0.79 | 1.5
46.7 | 36.7 | 0.76 | 1.47
46.73 | 36.73 | 0.87 | 1.32
46.75 | 36.75 | 1.1 | 1.21
46.77 | 36.77 | 1.37 | 1.09
46.79 | 36.79 | 1.61 | 1.06
46.81 | 36.81 | 1.74 | 1.07
46.84 | 36.84 | 1.72 | 1.18
46.86 | 36.86 | 1.56 | 1.25
46.88 | 36.88 | 1.31 | 1.35
46.9 | 36.9 | 1.04 | 1.44
46.92 | 36.92 | 0.83 | 1.41
46.95 | 36.95 | 0.75 | 1.35
46.97 | 36.97 | 0.81 | 1.31
46.99 | 36.99 | 1.01 | 1.21
47.01 | 37.01 | 1.28 | 1.12
47.03 | 37.03 | 1.53 | 1.08
47.06 | 37.06 | 1.71 | 1.14
47.08 | 37.08 | 1.75 | 1.19
47.1 | 37.1 | 1.64 | 1.28
47.12 | 37.12 | 1.41 | 1.32
47.14 | 37.14 | 1.14 | 1.37
47.17 | 37.17 | 0.9 | 1.39
47.19 | 37.19 | 0.76 | 1.35
47.21 | 37.21 | 0.77 | 1.27
47.23 | 37.23 | 0.93 | 1.17
47.25 | 37.25 | 1.17 | 1.1
47.28 | 37.28 | 1.57 | 1.07
47.3 | 37.3 | 1.74 | 1.08
47.32 | 37.32 | 1.36 | 1.13
47.34 | 37.34 | 0.86 | 1.17
47.36 | 37.36 | 0.79 | 1.24
47.39 | 37.39 | 1.22 | 1.24
47.41 | 37.41 | 1.69 | 1.21
47.43 | 37.43 | 1.67 | 1.21
47.45 | 37.45 | 1.19 | 1.25
47.47 | 37.47 | 0.78 | 1.28
47.5 | 37.5 | 0.89 | 1.24
47.52 | 37.52 | 1.4 | 1.19
47.54 | 37.54 | 1.74 | 1.22
47.56 | 37.56 | 1.54 | 1.25
47.58 | 37.58 | 1.02 | 1.27
47.61 | 37.61 | 0.75 | 1.28
47.63 | 37.63 | 1.03 | 1.28

## 3cyc-075amp
10 | 0 | 2.25 | 2.22
10.02 | 0.02 | 2.25 | 2.23 | frequency | Max-set | Min-set | Max-sig | Min-sig | amplitude-setpoint | amplitude-signal | A/A
10.04 | 0.04 | 2.25 | 2.19 | 0.125 | 2.25 | 0.75 | 2.29 | 0.69 | 1.5 | 1.6 | 1.0667
10.06 | 0.06 | 2.25 | 2.2 | 0.25 | 2.25 | 0.75 | 2.31 | 0.7 | 1.5 | 1.61 | 1.0733
10.09 | 0.09 | 2.25 | 2.22 | 0.5 | 2.25 | 0.75 | 2.27 | 0.73 | 1.5 | 1.54 | 1.0267
10.11 | 0.11 | 2.25 | 2.21 | 1 | 2.25 | 0.75 | 2.24 | 0.71 | 1.5 | 1.53 | 1.02
10.13 | 0.13 | 2.25 | 2.19 | 2 | 2.25 | 0.75 | 2.19 | 0.78 | 1.5 | 1.41 | 0.94
10.15 | 0.15 | 2.24 | 2.21 | 4 | 2.25 | 0.75 | 1.86 | 1.23 | 1.5 | 0.63 | 0.42
10.17 | 0.17 | 2.24 | 2.2 | 8 | 2.25 | 0.75 | 1.62 | 1.27 | 1.5 | 0.35 | 0.23333
10.2 | 0.2 | 2.24 | 2.23
10.22 | 0.22 | 2.24 | 2.29
10.24 | 0.24 | 2.24 | 2.29
10.26 | 0.26 | 2.23 | 2.29
10.28 | 0.28 | 2.23 | 2.28
10.31 | 0.31 | 2.23 | 2.27
10.33 | 0.33 | 2.23 | 2.25
10.35 | 0.35 | 2.22 | 2.27
10.37 | 0.37 | 2.22 | 2.29
10.39 | 0.39 | 2.21 | 2.29
10.42 | 0.42 | 2.21 | 2.27
10.44 | 0.44 | 2.21 | 2.29
10.46 | 0.46 | 2.2 | 2.27
10.48 | 0.48 | 2.2 | 2.21
10.5 | 0.5 | 2.19 | 2.18
10.53 | 0.53 | 2.19 | 2.18
10.55 | 0.55 | 2.18 | 2.17
10.57 | 0.57 | 2.18 | 2.17
10.59 | 0.59 | 2.17 | 2.2
10.61 | 0.61 | 2.16 | 2.19
10.64 | 0.64 | 2.16 | 2.19
10.66 | 0.66 | 2.15 | 2.17
10.68 | 0.68 | 2.15 | 2.17
10.7 | 0.7 | 2.14 | 2.17
10.72 | 0.72 | 2.13 | 2.14
10.75 | 0.75 | 2.12 | 2.15
10.77 | 0.77 | 2.12 | 2.17
10.79 | 0.79 | 2.11 | 2.16
10.81 | 0.81 | 2.1 | 2.16
10.83 | 0.83 | 2.09 | 2.12
10.86 | 0.86 | 2.09 | 2.07
10.88 | 0.88 | 2.08 | 2.08
10.9 | 0.9 | 2.07 | 2.07
10.92 | 0.92 | 2.06 | 2.09
10.94 | 0.94 | 2.05 | 2.1
10.97 | 0.97 | 2.04 | 2.11
10.99 | 0.99 | 2.04 | 2.09
11.01 | 1.01 | 2.03 | 2.09
11.03 | 1.03 | 2.02 | 2.09
11.05 | 1.05 | 2.01 | 2.06
11.08 | 1.08 | 2 | 2.07
11.1 | 1.1 | 1.99 | 2.08
11.12 | 1.12 | 1.98 | 2.07
11.14 | 1.14 | 1.97 | 2.07
11.16 | 1.16 | 1.96 | 2.04
11.19 | 1.19 | 1.95 | 2.01
11.21 | 1.21 | 1.94 | 1.98
11.23 | 1.23 | 1.93 | 1.94
11.25 | 1.25 | 1.92 | 1.96
11.27 | 1.27 | 1.9 | 1.93
11.3 | 1.3 | 1.89 | 1.9
11.32 | 1.32 | 1.88 | 1.9
11.34 | 1.34 | 1.87 | 1.88
11.36 | 1.36 | 1.86 | 1.85
11.38 | 1.38 | 1.85 | 1.86
11.41 | 1.41 | 1.84 | 1.86
11.43 | 1.43 | 1.83 | 1.87
11.45 | 1.45 | 1.81 | 1.86
11.47 | 1.47 | 1.8 | 1.91
11.49 | 1.49 | 1.79 | 1.9
11.52 | 1.52 | 1.78 | 1.88
11.54 | 1.54 | 1.77 | 1.86
11.56 | 1.56 | 1.75 | 1.81
11.58 | 1.58 | 1.74 | 1.77
11.6 | 1.6 | 1.73 | 1.73
11.63 | 1.63 | 1.72 | 1.72
11.65 | 1.65 | 1.7 | 1.72
11.67 | 1.67 | 1.69 | 1.72
11.69 | 1.69 | 1.68 | 1.74
11.71 | 1.71 | 1.67 | 1.73
11.74 | 1.74 | 1.65 | 1.7
11.76 | 1.76 | 1.64 | 1.72
11.78 | 1.78 | 1.63 | 1.74
11.8 | 1.8 | 1.62 | 1.73
11.82 | 1.82 | 1.6 | 1.71
11.85 | 1.85 | 1.59 | 1.66
11.87 | 1.87 | 1.58 | 1.61
11.89 | 1.89 | 1.56 | 1.57
11.91 | 1.91 | 1.55 | 1.56
11.93 | 1.93 | 1.54 | 1.52
11.96 | 1.96 | 1.53 | 1.51
11.98 | 1.98 | 1.51 | 1.52
12 | 2 | 1.5 | 1.5
12.02 | 2.02 | 1.49 | 1.5
12.04 | 2.04 | 1.47 | 1.5
12.07 | 2.07 | 1.46 | 1.51
12.09 | 2.09 | 1.45 | 1.48
12.11 | 2.11 | 1.44 | 1.5
12.13 | 2.13 | 1.42 | 1.52
12.15 | 2.15 | 1.41 | 1.49
12.18 | 2.18 | 1.4 | 1.45
12.2 | 2.2 | 1.38 | 1.45
12.22 | 2.22 | 1.37 | 1.4
12.24 | 2.24 | 1.36 | 1.35
12.26 | 2.26 | 1.35 | 1.35
12.29 | 2.29 | 1.33 | 1.35
12.31 | 2.31 | 1.32 | 1.37
12.33 | 2.33 | 1.31 | 1.4
12.35 | 2.35 | 1.3 | 1.37
12.37 | 2.37 | 1.28 | 1.38
12.4 | 2.4 | 1.27 | 1.38
12.42 | 2.42 | 1.26 | 1.38
12.44 | 2.44 | 1.25 | 1.33
12.46 | 2.46 | 1.23 | 1.28
12.48 | 2.48 | 1.22 | 1.25
12.51 | 2.51 | 1.21 | 1.21
12.53 | 2.53 | 1.2 | 1.24
12.55 | 2.55 | 1.19 | 1.23
12.57 | 2.57 | 1.17 | 1.22
12.59 | 2.59 | 1.16 | 1.22
12.62 | 2.62 | 1.15 | 1.19
12.64 | 2.64 | 1.14 | 1.15
12.66 | 2.66 | 1.13 | 1.12
12.68 | 2.68 | 1.12 | 1.14
12.7 | 2.7 | 1.11 | 1.14
12.73 | 2.73 | 1.1 | 1.14
12.75 | 2.75 | 1.08 | 1.12
12.77 | 2.77 | 1.07 | 1.13
12.79 | 2.79 | 1.06 | 1.12
12.81 | 2.81 | 1.05 | 1.13
12.84 | 2.84 | 1.04 | 1.11
12.86 | 2.86 | 1.03 | 1.12
12.88 | 2.88 | 1.02 | 1.06
12.9 | 2.9 | 1.01 | 1.04
12.92 | 2.92 | 1 | 1.02
12.95 | 2.95 | 0.99 | 1.01
12.97 | 2.97 | 0.98 | 1.03
12.99 | 2.99 | 0.97 | 1
13.01 | 3.01 | 0.96 | 1.02
13.03 | 3.03 | 0.96 | 0.98
13.06 | 3.06 | 0.95 | 0.96
13.08 | 3.08 | 0.94 | 0.94
13.1 | 3.1 | 0.93 | 0.95
13.12 | 3.12 | 0.92 | 0.9
13.14 | 3.14 | 0.91 | 0.94
13.17 | 3.17 | 0.91 | 0.92
13.19 | 3.19 | 0.9 | 0.93
13.21 | 3.21 | 0.89 | 0.93
13.23 | 3.23 | 0.88 | 0.89
13.25 | 3.25 | 0.88 | 0.87
13.28 | 3.28 | 0.87 | 0.88
13.3 | 3.3 | 0.86 | 0.88
13.32 | 3.32 | 0.85 | 0.86
13.34 | 3.34 | 0.85 | 0.89
13.36 | 3.36 | 0.84 | 0.91
13.39 | 3.39 | 0.84 | 0.87
13.41 | 3.41 | 0.83 | 0.89
13.43 | 3.43 | 0.82 | 0.87
13.45 | 3.45 | 0.82 | 0.88
13.47 | 3.47 | 0.81 | 0.82
13.5 | 3.5 | 0.81 | 0.8
13.52 | 3.52 | 0.8 | 0.78
13.54 | 3.54 | 0.8 | 0.77
13.56 | 3.56 | 0.79 | 0.78
13.58 | 3.58 | 0.79 | 0.78
13.61 | 3.61 | 0.79 | 0.77
13.63 | 3.63 | 0.78 | 0.8
13.65 | 3.65 | 0.78 | 0.79
13.67 | 3.67 | 0.77 | 0.82
13.69 | 3.69 | 0.77 | 0.83
13.72 | 3.72 | 0.77 | 0.79
13.74 | 3.74 | 0.77 | 0.81
13.76 | 3.76 | 0.76 | 0.77
13.78 | 3.78 | 0.76 | 0.8
13.8 | 3.8 | 0.76 | 0.8
13.83 | 3.83 | 0.76 | 0.76
13.85 | 3.85 | 0.76 | 0.78
13.87 | 3.87 | 0.75 | 0.77
13.89 | 3.89 | 0.75 | 0.78
13.91 | 3.91 | 0.75 | 0.76
13.94 | 3.94 | 0.75 | 0.75
13.96 | 3.96 | 0.75 | 0.77
13.98 | 3.98 | 0.75 | 0.73
14 | 4 | 0.75 | 0.73
14.02 | 4.02 | 0.75 | 0.72
14.05 | 4.05 | 0.75 | 0.74
14.07 | 4.07 | 0.75 | 0.73
14.09 | 4.09 | 0.75 | 0.71
14.11 | 4.11 | 0.75 | 0.74
14.13 | 4.13 | 0.75 | 0.71
14.16 | 4.16 | 0.76 | 0.73
14.18 | 4.18 | 0.76 | 0.73
14.2 | 4.2 | 0.76 | 0.74
14.22 | 4.22 | 0.76 | 0.75
14.24 | 4.24 | 0.76 | 0.72
14.27 | 4.27 | 0.77 | 0.73
14.29 | 4.29 | 0.77 | 0.71
14.31 | 4.31 | 0.77 | 0.72
14.33 | 4.33 | 0.78 | 0.74
14.35 | 4.35 | 0.78 | 0.74
14.38 | 4.38 | 0.78 | 0.76
14.4 | 4.4 | 0.79 | 0.77
14.42 | 4.42 | 0.79 | 0.75
14.44 | 4.44 | 0.79 | 0.74
14.46 | 4.46 | 0.8 | 0.75
14.49 | 4.49 | 0.8 | 0.81
14.51 | 4.51 | 0.81 | 0.83
14.53 | 4.53 | 0.81 | 0.81
14.55 | 4.55 | 0.82 | 0.82
14.57 | 4.57 | 0.82 | 0.79
14.6 | 4.6 | 0.83 | 0.79
14.62 | 4.62 | 0.84 | 0.8
14.64 | 4.64 | 0.84 | 0.81
14.66 | 4.66 | 0.85 | 0.82
14.68 | 4.68 | 0.86 | 0.86
14.71 | 4.71 | 0.86 | 0.84
14.73 | 4.73 | 0.87 | 0.83
14.75 | 4.75 | 0.88 | 0.82
14.77 | 4.77 | 0.88 | 0.83
14.79 | 4.79 | 0.89 | 0.84
14.82 | 4.82 | 0.9 | 0.88
14.84 | 4.84 | 0.91 | 0.88
14.86 | 4.86 | 0.91 | 0.91
14.88 | 4.88 | 0.92 | 0.93
14.9 | 4.9 | 0.93 | 0.91
14.93 | 4.93 | 0.94 | 0.91
14.95 | 4.95 | 0.95 | 0.88
14.97 | 4.97 | 0.96 | 0.87
14.99 | 4.99 | 0.97 | 0.88
15.01 | 5.01 | 0.98 | 0.92
15.04 | 5.04 | 0.98 | 0.94
15.06 | 5.06 | 0.99 | 0.98
15.08 | 5.08 | 1 | 0.97
15.1 | 5.1 | 1.01 | 0.98
15.12 | 5.12 | 1.02 | 1.01
15.15 | 5.15 | 1.03 | 1.01
15.17 | 5.17 | 1.04 | 1
15.19 | 5.19 | 1.05 | 0.98
15.21 | 5.21 | 1.06 | 1.01
15.23 | 5.23 | 1.08 | 1.02
15.26 | 5.26 | 1.09 | 1.02
15.28 | 5.28 | 1.1 | 1.04
15.3 | 5.3 | 1.11 | 1.1
15.32 | 5.32 | 1.12 | 1.09
15.34 | 5.34 | 1.13 | 1.09
15.37 | 5.37 | 1.14 | 1.1
15.39 | 5.39 | 1.15 | 1.1
15.41 | 5.41 | 1.16 | 1.07
15.43 | 5.43 | 1.18 | 1.08
15.45 | 5.45 | 1.19 | 1.06
15.48 | 5.48 | 1.2 | 1.08
15.5 | 5.5 | 1.21 | 1.13
15.52 | 5.52 | 1.22 | 1.17
15.54 | 5.54 | 1.24 | 1.19
15.56 | 5.56 | 1.25 | 1.25
15.59 | 5.59 | 1.26 | 1.24
15.61 | 5.61 | 1.27 | 1.23
15.63 | 5.63 | 1.29 | 1.27
15.65 | 5.65 | 1.3 | 1.26
15.67 | 5.67 | 1.31 | 1.24
15.7 | 5.7 | 1.32 | 1.23
15.72 | 5.72 | 1.34 | 1.28
15.74 | 5.74 | 1.35 | 1.29
15.76 | 5.76 | 1.36 | 1.29
15.78 | 5.78 | 1.37 | 1.29
15.81 | 5.81 | 1.39 | 1.31
15.83 | 5.83 | 1.4 | 1.32
15.85 | 5.85 | 1.41 | 1.38
15.87 | 5.87 | 1.42 | 1.34
15.89 | 5.89 | 1.44 | 1.36
15.92 | 5.92 | 1.45 | 1.39
15.94 | 5.94 | 1.46 | 1.4
15.96 | 5.96 | 1.48 | 1.4
15.98 | 5.98 | 1.49 | 1.44
16 | 6 | 1.5 | 1.47
16.03 | 6.03 | 1.52 | 1.48
16.05 | 6.05 | 1.53 | 1.51
16.07 | 6.07 | 1.54 | 1.53
16.09 | 6.09 | 1.55 | 1.52
16.11 | 6.11 | 1.57 | 1.52
16.14 | 6.14 | 1.58 | 1.52
16.16 | 6.16 | 1.59 | 1.54
16.18 | 6.18 | 1.61 | 1.56
16.2 | 6.2 | 1.62 | 1.58
16.22 | 6.22 | 1.63 | 1.6
16.25 | 6.25 | 1.64 | 1.6
16.27 | 6.27 | 1.66 | 1.59
16.29 | 6.29 | 1.67 | 1.59
16.31 | 6.31 | 1.68 | 1.62
16.33 | 6.33 | 1.69 | 1.65
16.36 | 6.36 | 1.71 | 1.68
16.38 | 6.38 | 1.72 | 1.71
16.4 | 6.4 | 1.73 | 1.72
16.42 | 6.42 | 1.74 | 1.75
16.44 | 6.44 | 1.76 | 1.77
16.47 | 6.47 | 1.77 | 1.74
16.49 | 6.49 | 1.78 | 1.75
16.51 | 6.51 | 1.79 | 1.72
16.53 | 6.53 | 1.8 | 1.79
16.55 | 6.55 | 1.82 | 1.76
16.58 | 6.58 | 1.83 | 1.8
16.6 | 6.6 | 1.84 | 1.77
16.62 | 6.62 | 1.85 | 1.8
16.64 | 6.64 | 1.86 | 1.82
16.66 | 6.66 | 1.87 | 1.85
16.69 | 6.69 | 1.88 | 1.85
16.71 | 6.71 | 1.9 | 1.88
16.73 | 6.73 | 1.91 | 1.89
16.75 | 6.75 | 1.92 | 1.89
16.77 | 6.77 | 1.93 | 1.92
16.8 | 6.8 | 1.94 | 1.9
16.82 | 6.82 | 1.95 | 1.87
16.84 | 6.84 | 1.96 | 1.88
16.86 | 6.86 | 1.97 | 1.87
16.88 | 6.88 | 1.98 | 1.89
16.91 | 6.91 | 1.99 | 1.92
16.93 | 6.93 | 2 | 1.95
16.95 | 6.95 | 2.01 | 1.95
16.97 | 6.97 | 2.02 | 1.97
16.99 | 6.99 | 2.03 | 1.94
17.02 | 7.02 | 2.04 | 1.94
17.04 | 7.04 | 2.05 | 1.94
17.06 | 7.06 | 2.05 | 1.97
17.08 | 7.08 | 2.06 | 1.98
17.1 | 7.1 | 2.07 | 2.05
17.13 | 7.13 | 2.08 | 2.06
17.15 | 7.15 | 2.09 | 2.15
17.17 | 7.17 | 2.1 | 2.16
17.19 | 7.19 | 2.1 | 2.17
17.21 | 7.21 | 2.11 | 2.14
17.24 | 7.24 | 2.12 | 2.17
17.26 | 7.26 | 2.13 | 2.15
17.28 | 7.28 | 2.13 | 2.12
17.3 | 7.3 | 2.14 | 2.1
17.32 | 7.32 | 2.15 | 2.1
17.35 | 7.35 | 2.15 | 2.1
17.37 | 7.37 | 2.16 | 2.17
17.39 | 7.39 | 2.17 | 2.14
17.41 | 7.41 | 2.17 | 2.13
17.43 | 7.43 | 2.18 | 2.18
17.46 | 7.46 | 2.18 | 2.15
17.48 | 7.48 | 2.19 | 2.15
17.5 | 7.5 | 2.19 | 2.17
17.52 | 7.52 | 2.2 | 2.19
17.54 | 7.54 | 2.2 | 2.19
17.57 | 7.57 | 2.21 | 2.19
17.59 | 7.59 | 2.21 | 2.24
17.61 | 7.61 | 2.22 | 2.23
17.63 | 7.63 | 2.22 | 2.22
17.65 | 7.65 | 2.22 | 2.22
17.68 | 7.68 | 2.23 | 2.23
17.7 | 7.7 | 2.23 | 2.19
17.72 | 7.72 | 2.23 | 2.15
17.74 | 7.74 | 2.23 | 2.12
17.76 | 7.76 | 2.24 | 2.11
17.79 | 7.79 | 2.24 | 2.12
17.81 | 7.81 | 2.24 | 2.14
17.83 | 7.83 | 2.24 | 2.16
17.85 | 7.85 | 2.24 | 2.19
17.87 | 7.87 | 2.25 | 2.23
17.9 | 7.9 | 2.25 | 2.22
17.92 | 7.92 | 2.25 | 2.26
17.94 | 7.94 | 2.25 | 2.26
17.96 | 7.96 | 2.25 | 2.23
17.98 | 7.98 | 2.25 | 2.21
18.01 | 8.01 | 2.25 | 2.26
18.03 | 8.03 | 2.25 | 2.26
18.05 | 8.05 | 2.25 | 2.23
18.07 | 8.07 | 2.25 | 2.2
18.09 | 8.09 | 2.25 | 2.23
18.12 | 8.12 | 2.25 | 2.29
18.14 | 8.14 | 2.25 | 2.24
18.16 | 8.16 | 2.24 | 2.22
18.18 | 8.18 | 2.24 | 2.23
18.2 | 8.2 | 2.24 | 2.24
18.23 | 8.23 | 2.24 | 2.22
18.25 | 8.25 | 2.24 | 2.23
18.27 | 8.27 | 2.23 | 2.19
18.29 | 8.29 | 2.23 | 2.21
18.31 | 8.31 | 2.23 | 2.25
18.34 | 8.34 | 2.22 | 2.27
18.36 | 8.36 | 2.22 | 2.26
18.38 | 8.38 | 2.22 | 2.25
18.4 | 8.4 | 2.21 | 2.22
18.42 | 8.42 | 2.21 | 2.23
18.45 | 8.45 | 2.2 | 2.25
18.47 | 8.47 | 2.2 | 2.25
18.49 | 8.49 | 2.2 | 2.23
18.51 | 8.51 | 2.19 | 2.25
18.53 | 8.53 | 2.18 | 2.22
18.56 | 8.56 | 2.18 | 2.24
18.58 | 8.58 | 2.17 | 2.2
18.6 | 8.6 | 2.17 | 2.21
18.62 | 8.62 | 2.16 | 2.22
18.64 | 8.64 | 2.16 | 2.2
18.67 | 8.67 | 2.15 | 2.25
18.69 | 8.69 | 2.14 | 2.23
18.71 | 8.71 | 2.14 | 2.22
18.73 | 8.73 | 2.13 | 2.26
18.75 | 8.75 | 2.12 | 2.25
18.78 | 8.78 | 2.11 | 2.24
18.8 | 8.8 | 2.11 | 2.28
18.82 | 8.82 | 2.1 | 2.25
18.84 | 8.84 | 2.09 | 2.2
18.86 | 8.86 | 2.08 | 2.12
18.89 | 8.89 | 2.08 | 2.08
18.91 | 8.91 | 2.07 | 2.09
18.93 | 8.93 | 2.06 | 2.08
18.95 | 8.95 | 2.05 | 2.09
18.97 | 8.97 | 2.04 | 2.08
19 | 9 | 2.03 | 2.12
19.02 | 9.02 | 2.02 | 2.13
19.04 | 9.04 | 2.01 | 2.11
19.06 | 9.06 | 2 | 2.12
19.08 | 9.08 | 1.99 | 2.07
19.11 | 9.11 | 1.98 | 2.1
19.13 | 9.13 | 1.97 | 2.05
19.15 | 9.15 | 1.96 | 2.07
19.17 | 9.17 | 1.95 | 2.04
19.19 | 9.19 | 1.94 | 2.06
19.22 | 9.22 | 1.93 | 2
19.24 | 9.24 | 1.92 | 1.95
19.26 | 9.26 | 1.91 | 1.96
19.28 | 9.28 | 1.9 | 1.94
19.3 | 9.3 | 1.89 | 1.94
19.33 | 9.33 | 1.88 | 1.93
19.35 | 9.35 | 1.87 | 1.91
19.37 | 9.37 | 1.86 | 1.86
19.39 | 9.39 | 1.84 | 1.84
19.41 | 9.41 | 1.83 | 1.83
19.44 | 9.44 | 1.82 | 1.85
19.46 | 9.46 | 1.81 | 1.82
19.48 | 9.48 | 1.8 | 1.83
19.5 | 9.5 | 1.79 | 1.84
19.52 | 9.52 | 1.77 | 1.86
19.55 | 9.55 | 1.76 | 1.86
19.57 | 9.57 | 1.75 | 1.85
19.59 | 9.59 | 1.74 | 1.81
19.61 | 9.61 | 1.73 | 1.78
19.63 | 9.63 | 1.71 | 1.81
19.66 | 9.66 | 1.7 | 1.77
19.68 | 9.68 | 1.69 | 1.76
19.7 | 9.7 | 1.68 | 1.76
19.72 | 9.72 | 1.66 | 1.74
19.74 | 9.74 | 1.65 | 1.71
19.77 | 9.77 | 1.64 | 1.63
19.79 | 9.79 | 1.62 | 1.63
19.81 | 9.81 | 1.61 | 1.65
19.83 | 9.83 | 1.6 | 1.63
19.85 | 9.85 | 1.59 | 1.62
19.88 | 9.88 | 1.57 | 1.61
19.9 | 9.9 | 1.56 | 1.59
19.92 | 9.92 | 1.55 | 1.6
19.94 | 9.94 | 1.53 | 1.56
19.96 | 9.96 | 1.52 | 1.52
19.99 | 9.99 | 1.51 | 1.56
20.01 | 10.01 | 1.5 | 1.54
20.03 | 10.03 | 1.48 | 1.52
20.05 | 10.05 | 1.47 | 1.51
20.07 | 10.07 | 1.46 | 1.51
20.1 | 10.1 | 1.44 | 1.52
20.12 | 10.12 | 1.43 | 1.49
20.14 | 10.14 | 1.42 | 1.48
20.16 | 10.16 | 1.4 | 1.5
20.18 | 10.18 | 1.39 | 1.44
20.21 | 10.21 | 1.38 | 1.48
20.23 | 10.23 | 1.37 | 1.44
20.25 | 10.25 | 1.35 | 1.39
20.27 | 10.27 | 1.34 | 1.36
20.29 | 10.29 | 1.33 | 1.36
20.32 | 10.32 | 1.32 | 1.36
20.34 | 10.34 | 1.3 | 1.33
20.36 | 10.36 | 1.29 | 1.3
20.38 | 10.38 | 1.28 | 1.32
20.4 | 10.4 | 1.27 | 1.3
20.43 | 10.43 | 1.25 | 1.3
20.45 | 10.45 | 1.24 | 1.32
20.47 | 10.47 | 1.23 | 1.27
20.49 | 10.49 | 1.22 | 1.26
20.51 | 10.51 | 1.21 | 1.25
20.54 | 10.54 | 1.19 | 1.23
20.56 | 10.56 | 1.18 | 1.23
20.58 | 10.58 | 1.17 | 1.2
20.6 | 10.6 | 1.16 | 1.17
20.62 | 10.62 | 1.15 | 1.16
20.65 | 10.65 | 1.14 | 1.15
20.67 | 10.67 | 1.12 | 1.16
20.69 | 10.69 | 1.11 | 1.2
20.71 | 10.71 | 1.1 | 1.18
20.73 | 10.73 | 1.09 | 1.16
20.76 | 10.76 | 1.08 | 1.16
20.78 | 10.78 | 1.07 | 1.15
20.8 | 10.8 | 1.06 | 1.1
20.82 | 10.82 | 1.05 | 1.11
20.84 | 10.84 | 1.04 | 1.07
20.87 | 10.87 | 1.03 | 1.06
20.89 | 10.89 | 1.02 | 1.06
20.91 | 10.91 | 1.01 | 1.03
20.93 | 10.93 | 1 | 1.02
20.95 | 10.95 | 0.99 | 1.03
20.98 | 10.98 | 0.98 | 1.02
21 | 11 | 0.97 | 1
21.02 | 11.02 | 0.96 | 0.98
21.04 | 11.04 | 0.95 | 1.02
21.06 | 11.06 | 0.94 | 0.98
21.09 | 11.09 | 0.94 | 0.97
21.11 | 11.11 | 0.93 | 0.96
21.13 | 11.13 | 0.92 | 0.96
21.15 | 11.15 | 0.91 | 0.96
21.17 | 11.17 | 0.9 | 0.97
21.2 | 11.2 | 0.89 | 0.95
21.22 | 11.22 | 0.89 | 0.94
21.24 | 11.24 | 0.88 | 0.92
21.26 | 11.26 | 0.87 | 0.88
21.28 | 11.28 | 0.87 | 0.87
21.31 | 11.31 | 0.86 | 0.81
21.33 | 11.33 | 0.85 | 0.8
21.35 | 11.35 | 0.85 | 0.83
21.37 | 11.37 | 0.84 | 0.86
21.39 | 11.39 | 0.83 | 0.86
21.42 | 11.42 | 0.83 | 0.86
21.44 | 11.44 | 0.82 | 0.86
21.46 | 11.46 | 0.82 | 0.86
21.48 | 11.48 | 0.81 | 0.84
21.5 | 11.5 | 0.81 | 0.84
21.53 | 11.53 | 0.8 | 0.8
21.55 | 11.55 | 0.8 | 0.81
21.57 | 11.57 | 0.79 | 0.79
21.59 | 11.59 | 0.79 | 0.77
21.61 | 11.61 | 0.78 | 0.79
21.64 | 11.64 | 0.78 | 0.78
21.66 | 11.66 | 0.78 | 0.75
21.68 | 11.68 | 0.77 | 0.76
21.7 | 11.7 | 0.77 | 0.78
21.72 | 11.72 | 0.77 | 0.81
21.75 | 11.75 | 0.76 | 0.77
21.77 | 11.77 | 0.76 | 0.78
21.79 | 11.79 | 0.76 | 0.77
21.81 | 11.81 | 0.76 | 0.79
21.83 | 11.83 | 0.76 | 0.78
21.86 | 11.86 | 0.75 | 0.8
21.88 | 11.88 | 0.75 | 0.8
21.9 | 11.9 | 0.75 | 0.81
21.92 | 11.92 | 0.75 | 0.76
21.94 | 11.94 | 0.75 | 0.73
21.97 | 11.97 | 0.75 | 0.71
21.99 | 11.99 | 0.75 | 0.74
22.01 | 12.01 | 0.75 | 0.69
22.03 | 12.03 | 0.75 | 0.7
22.05 | 12.05 | 0.75 | 0.71
22.08 | 12.08 | 0.75 | 0.74
22.1 | 12.1 | 0.75 | 0.78
22.12 | 12.12 | 0.75 | 0.78
22.14 | 12.14 | 0.75 | 0.74
22.16 | 12.16 | 0.76 | 0.71
22.19 | 12.19 | 0.76 | 0.72
22.21 | 12.21 | 0.76 | 0.72
22.23 | 12.23 | 0.76 | 0.71
22.25 | 12.25 | 0.76 | 0.72
22.27 | 12.27 | 0.77 | 0.73
22.3 | 12.3 | 0.77 | 0.74
22.32 | 12.32 | 0.77 | 0.69
22.34 | 12.34 | 0.78 | 0.7
22.36 | 12.36 | 0.78 | 0.72
22.38 | 12.38 | 0.78 | 0.75
22.41 | 12.41 | 0.79 | 0.76
22.43 | 12.43 | 0.79 | 0.8
22.45 | 12.45 | 0.8 | 0.78
22.47 | 12.47 | 0.8 | 0.77
22.49 | 12.49 | 0.81 | 0.75
22.52 | 12.52 | 0.81 | 0.79
22.54 | 12.54 | 0.82 | 0.83
22.56 | 12.56 | 0.82 | 0.86
22.58 | 12.58 | 0.83 | 0.87
22.6 | 12.6 | 0.83 | 0.85
22.63 | 12.63 | 0.84 | 0.87
22.65 | 12.65 | 0.85 | 0.88
22.67 | 12.67 | 0.85 | 0.88
22.69 | 12.69 | 0.86 | 0.87
22.71 | 12.71 | 0.86 | 0.82
22.74 | 12.74 | 0.87 | 0.81
22.76 | 12.76 | 0.88 | 0.83
22.78 | 12.78 | 0.89 | 0.83
22.8 | 12.8 | 0.89 | 0.85
22.82 | 12.82 | 0.9 | 0.85
22.85 | 12.85 | 0.91 | 0.84
22.87 | 12.87 | 0.92 | 0.85
22.89 | 12.89 | 0.93 | 0.85
22.91 | 12.91 | 0.93 | 0.85
22.93 | 12.93 | 0.94 | 0.9
22.96 | 12.96 | 0.95 | 0.89
22.98 | 12.98 | 0.96 | 0.92
23 | 13 | 0.97 | 0.96
23.02 | 13.02 | 0.98 | 0.95
23.04 | 13.04 | 0.99 | 0.96
23.07 | 13.07 | 1 | 0.97
23.09 | 13.09 | 1.01 | 1
23.11 | 13.11 | 1.02 | 0.96
23.13 | 13.13 | 1.03 | 0.97
23.15 | 13.15 | 1.04 | 0.95
23.18 | 13.18 | 1.05 | 1
23.2 | 13.2 | 1.06 | 1.01
23.22 | 13.22 | 1.07 | 1.03
23.24 | 13.24 | 1.08 | 1.06
23.26 | 13.26 | 1.09 | 1.06
23.29 | 13.29 | 1.1 | 1.06
23.31 | 13.31 | 1.11 | 1.06
23.33 | 13.33 | 1.12 | 1.06
23.35 | 13.35 | 1.13 | 1.05
23.37 | 13.37 | 1.15 | 1.07
23.4 | 13.4 | 1.16 | 1.09
23.42 | 13.42 | 1.17 | 1.09
23.44 | 13.44 | 1.18 | 1.12
23.46 | 13.46 | 1.19 | 1.14
23.48 | 13.48 | 1.2 | 1.16
23.51 | 13.51 | 1.22 | 1.2
23.53 | 13.53 | 1.23 | 1.2
23.55 | 13.55 | 1.24 | 1.21
23.57 | 13.57 | 1.25 | 1.22
23.59 | 13.59 | 1.26 | 1.19
23.62 | 13.62 | 1.28 | 1.21
23.64 | 13.64 | 1.29 | 1.22
23.66 | 13.66 | 1.3 | 1.21
23.68 | 13.68 | 1.31 | 1.24
23.7 | 13.7 | 1.33 | 1.27
23.73 | 13.73 | 1.34 | 1.27
23.75 | 13.75 | 1.35 | 1.27
23.77 | 13.77 | 1.37 | 1.3
23.79 | 13.79 | 1.38 | 1.37
23.81 | 13.81 | 1.39 | 1.34
23.84 | 13.84 | 1.4 | 1.35
23.86 | 13.86 | 1.42 | 1.38
23.88 | 13.88 | 1.43 | 1.4
23.9 | 13.9 | 1.44 | 1.45
23.92 | 13.92 | 1.46 | 1.43
23.95 | 13.95 | 1.47 | 1.42
23.97 | 13.97 | 1.48 | 1.4
23.99 | 13.99 | 1.49 | 1.41
24.01 | 14.01 | 1.51 | 1.43
24.03 | 14.03 | 1.54 | 1.43
24.06 | 14.06 | 1.56 | 1.45
24.08 | 14.08 | 1.59 | 1.48
24.1 | 14.1 | 1.61 | 1.5
24.12 | 14.12 | 1.64 | 1.53
24.14 | 14.14 | 1.67 | 1.54
24.17 | 14.17 | 1.69 | 1.62
24.19 | 14.19 | 1.72 | 1.63
24.21 | 14.21 | 1.74 | 1.65
24.23 | 14.23 | 1.77 | 1.68
24.25 | 14.25 | 1.79 | 1.76
24.28 | 14.28 | 1.81 | 1.74
24.3 | 14.3 | 1.84 | 1.8
24.32 | 14.32 | 1.86 | 1.82
24.34 | 14.34 | 1.88 | 1.86
24.36 | 14.36 | 1.9 | 1.87
24.39 | 14.39 | 1.93 | 1.85
24.41 | 14.41 | 1.95 | 1.85
24.43 | 14.43 | 1.97 | 1.86
24.45 | 14.45 | 1.99 | 1.86
24.47 | 14.47 | 2.01 | 1.86
24.5 | 14.5 | 2.03 | 1.87
24.52 | 14.52 | 2.04 | 1.89
24.54 | 14.54 | 2.06 | 1.94
24.56 | 14.56 | 2.08 | 1.99
24.58 | 14.58 | 2.09 | 2.05
24.61 | 14.61 | 2.11 | 2.07
24.63 | 14.63 | 2.12 | 2.11
24.65 | 14.65 | 2.14 | 2.13
24.67 | 14.67 | 2.15 | 2.14
24.69 | 14.69 | 2.16 | 2.16
24.72 | 14.72 | 2.18 | 2.19
24.74 | 14.74 | 2.19 | 2.21
24.76 | 14.76 | 2.2 | 2.22
24.78 | 14.78 | 2.21 | 2.18
24.8 | 14.8 | 2.21 | 2.17
24.83 | 14.83 | 2.22 | 2.2
24.85 | 14.85 | 2.23 | 2.12
24.87 | 14.87 | 2.23 | 2.17
24.89 | 14.89 | 2.24 | 2.19
24.91 | 14.91 | 2.24 | 2.17
24.94 | 14.94 | 2.25 | 2.17
24.96 | 14.96 | 2.25 | 2.17
24.98 | 14.98 | 2.25 | 2.19
25 | 15 | 2.25 | 2.2
25.02 | 15.02 | 2.25 | 2.23
25.05 | 15.05 | 2.25 | 2.23
25.07 | 15.07 | 2.25 | 2.27
25.09 | 15.09 | 2.24 | 2.25
25.11 | 15.11 | 2.24 | 2.23
25.13 | 15.13 | 2.23 | 2.24
25.16 | 15.16 | 2.23 | 2.26
25.18 | 15.18 | 2.22 | 2.25
25.2 | 15.2 | 2.21 | 2.27
25.22 | 15.22 | 2.21 | 2.29
25.24 | 15.24 | 2.2 | 2.31
25.27 | 15.27 | 2.19 | 2.27
25.29 | 15.29 | 2.18 | 2.23
25.31 | 15.31 | 2.16 | 2.18
25.33 | 15.33 | 2.15 | 2.23
25.35 | 15.35 | 2.14 | 2.22
25.38 | 15.38 | 2.12 | 2.23
25.4 | 15.4 | 2.11 | 2.23
25.42 | 15.42 | 2.09 | 2.24
25.44 | 15.44 | 2.08 | 2.21
25.46 | 15.46 | 2.06 | 2.2
25.49 | 15.49 | 2.04 | 2.21
25.51 | 15.51 | 2.03 | 2.14
25.53 | 15.53 | 2.01 | 2.12
25.55 | 15.55 | 1.99 | 2.06
25.57 | 15.57 | 1.97 | 2.07
25.6 | 15.6 | 1.95 | 2.07
25.62 | 15.62 | 1.93 | 2.07
25.64 | 15.64 | 1.9 | 2.06
25.66 | 15.66 | 1.88 | 2
25.68 | 15.68 | 1.86 | 2.01
25.71 | 15.71 | 1.84 | 1.94
25.73 | 15.73 | 1.81 | 1.88
25.75 | 15.75 | 1.79 | 1.87
25.77 | 15.77 | 1.77 | 1.82
25.79 | 15.79 | 1.74 | 1.81
25.82 | 15.82 | 1.72 | 1.79
25.84 | 15.84 | 1.69 | 1.77
25.86 | 15.86 | 1.67 | 1.73
25.88 | 15.88 | 1.64 | 1.72
25.9 | 15.9 | 1.61 | 1.7
25.93 | 15.93 | 1.59 | 1.72
25.95 | 15.95 | 1.56 | 1.67
25.97 | 15.97 | 1.54 | 1.69
25.99 | 15.99 | 1.51 | 1.65
26.01 | 16.01 | 1.49 | 1.65
26.04 | 16.04 | 1.46 | 1.58
26.06 | 16.06 | 1.43 | 1.55
26.08 | 16.08 | 1.41 | 1.56
26.1 | 16.1 | 1.38 | 1.49
26.12 | 16.12 | 1.36 | 1.41
26.15 | 16.15 | 1.33 | 1.36
26.17 | 16.17 | 1.31 | 1.39
26.19 | 16.19 | 1.28 | 1.37
26.21 | 16.21 | 1.26 | 1.37
26.23 | 16.23 | 1.23 | 1.33
26.26 | 16.26 | 1.21 | 1.3
26.28 | 16.28 | 1.18 | 1.31
26.3 | 16.3 | 1.16 | 1.32
26.32 | 16.32 | 1.14 | 1.26
26.34 | 16.34 | 1.12 | 1.18
26.37 | 16.37 | 1.09 | 1.19
26.39 | 16.39 | 1.07 | 1.18
26.41 | 16.41 | 1.05 | 1.12
26.43 | 16.43 | 1.03 | 1.09
26.45 | 16.45 | 1.01 | 1.07
26.48 | 16.48 | 0.99 | 1.03
26.5 | 16.5 | 0.97 | 0.98
26.52 | 16.52 | 0.95 | 0.98
26.54 | 16.54 | 0.94 | 0.98
26.56 | 16.56 | 0.92 | 1
26.59 | 16.59 | 0.9 | 0.99
26.61 | 16.61 | 0.89 | 0.96
26.63 | 16.63 | 0.87 | 0.96
26.65 | 16.65 | 0.86 | 0.97
26.67 | 16.67 | 0.85 | 0.91
26.7 | 16.7 | 0.83 | 0.9
26.72 | 16.72 | 0.82 | 0.89
26.74 | 16.74 | 0.81 | 0.82
26.76 | 16.76 | 0.8 | 0.8
26.78 | 16.78 | 0.79 | 0.79
26.81 | 16.81 | 0.79 | 0.8
26.83 | 16.83 | 0.78 | 0.79
26.85 | 16.85 | 0.77 | 0.78
26.87 | 16.87 | 0.77 | 0.78
26.89 | 16.89 | 0.76 | 0.75
26.92 | 16.92 | 0.76 | 0.76
26.94 | 16.94 | 0.75 | 0.76
26.96 | 16.96 | 0.75 | 0.75
26.98 | 16.98 | 0.75 | 0.77
27 | 17 | 0.75 | 0.76
27.03 | 17.03 | 0.75 | 0.77
27.05 | 17.05 | 0.75 | 0.75
27.07 | 17.07 | 0.75 | 0.76
27.09 | 17.09 | 0.76 | 0.78
27.11 | 17.11 | 0.76 | 0.74
27.14 | 17.14 | 0.77 | 0.74
27.16 | 17.16 | 0.77 | 0.73
27.18 | 17.18 | 0.78 | 0.74
27.2 | 17.2 | 0.79 | 0.76
27.22 | 17.22 | 0.8 | 0.76
27.25 | 17.25 | 0.8 | 0.81
27.27 | 17.27 | 0.81 | 0.8
27.29 | 17.29 | 0.83 | 0.8
27.31 | 17.31 | 0.84 | 0.83
27.33 | 17.33 | 0.85 | 0.82
27.36 | 17.36 | 0.86 | 0.83
27.38 | 17.38 | 0.88 | 0.84
27.4 | 17.4 | 0.89 | 0.84
27.42 | 17.42 | 0.91 | 0.82
27.44 | 17.44 | 0.92 | 0.84
27.47 | 17.47 | 0.94 | 0.82
27.49 | 17.49 | 0.96 | 0.86
27.51 | 17.51 | 0.98 | 0.87
27.53 | 17.53 | 1 | 0.89
27.55 | 17.55 | 1.01 | 0.9
27.58 | 17.58 | 1.03 | 0.91
27.6 | 17.6 | 1.06 | 0.96
27.62 | 17.62 | 1.08 | 0.94
27.64 | 17.64 | 1.1 | 0.94
27.66 | 17.66 | 1.12 | 0.96
27.69 | 17.69 | 1.14 | 0.99
27.71 | 17.71 | 1.17 | 1.02
27.73 | 17.73 | 1.19 | 1.09
27.75 | 17.75 | 1.21 | 1.1
27.77 | 17.77 | 1.24 | 1.14
27.8 | 17.8 | 1.26 | 1.18
27.82 | 17.82 | 1.29 | 1.21
27.84 | 17.84 | 1.31 | 1.22
27.86 | 17.86 | 1.34 | 1.22
27.88 | 17.88 | 1.36 | 1.24
27.91 | 17.91 | 1.39 | 1.28
27.93 | 17.93 | 1.41 | 1.29
27.95 | 17.95 | 1.44 | 1.31
27.97 | 17.97 | 1.46 | 1.37
27.99 | 17.99 | 1.49 | 1.42
28.02 | 18.02 | 1.52 | 1.47
28.04 | 18.04 | 1.54 | 1.47
28.06 | 18.06 | 1.57 | 1.47
28.08 | 18.08 | 1.59 | 1.49
28.1 | 18.1 | 1.62 | 1.49
28.13 | 18.13 | 1.65 | 1.51
28.15 | 18.15 | 1.67 | 1.52
28.17 | 18.17 | 1.7 | 1.52
28.19 | 18.19 | 1.72 | 1.58
28.21 | 18.21 | 1.75 | 1.58
28.24 | 18.24 | 1.77 | 1.65
28.26 | 18.26 | 1.79 | 1.69
28.28 | 18.28 | 1.82 | 1.72
28.3 | 18.3 | 1.84 | 1.74
28.32 | 18.32 | 1.86 | 1.8
28.35 | 18.35 | 1.89 | 1.85
28.37 | 18.37 | 1.91 | 1.91
28.39 | 18.39 | 1.93 | 1.93
28.41 | 18.41 | 1.95 | 1.9
28.43 | 18.43 | 1.97 | 1.9
28.46 | 18.46 | 1.99 | 1.88
28.48 | 18.48 | 2.01 | 1.89
28.5 | 18.5 | 2.03 | 1.91
28.52 | 18.52 | 2.05 | 1.9
28.54 | 18.54 | 2.06 | 1.95
28.57 | 18.57 | 2.08 | 1.98
28.59 | 18.59 | 2.1 | 2.06
28.61 | 18.61 | 2.11 | 2.07
28.63 | 18.63 | 2.13 | 2.08
28.65 | 18.65 | 2.14 | 2.14
28.68 | 18.68 | 2.15 | 2.13
28.7 | 18.7 | 2.17 | 2.1
28.72 | 18.72 | 2.18 | 2.12
28.74 | 18.74 | 2.19 | 2.13
28.76 | 18.76 | 2.2 | 2.16
28.79 | 18.79 | 2.21 | 2.18
28.81 | 18.81 | 2.22 | 2.19
28.83 | 18.83 | 2.22 | 2.2
28.85 | 18.85 | 2.23 | 2.16
28.87 | 18.87 | 2.23 | 2.17
28.9 | 18.9 | 2.24 | 2.19
28.92 | 18.92 | 2.24 | 2.24
28.94 | 18.94 | 2.25 | 2.21
28.96 | 18.96 | 2.25 | 2.24
28.98 | 18.98 | 2.25 | 2.23
29.01 | 19.01 | 2.25 | 2.24
29.03 | 19.03 | 2.25 | 2.22
29.05 | 19.05 | 2.25 | 2.19
29.07 | 19.07 | 2.25 | 2.19
29.09 | 19.09 | 2.24 | 2.21
29.12 | 19.12 | 2.24 | 2.14
29.14 | 19.14 | 2.23 | 2.2
29.16 | 19.16 | 2.23 | 2.23
29.18 | 19.18 | 2.22 | 2.22
29.2 | 19.2 | 2.21 | 2.22
29.23 | 19.23 | 2.2 | 2.24
29.25 | 19.25 | 2.19 | 2.18
29.27 | 19.27 | 2.18 | 2.18
29.29 | 19.29 | 2.17 | 2.16
29.31 | 19.31 | 2.16 | 2.19
29.34 | 19.34 | 2.15 | 2.2
29.36 | 19.36 | 2.14 | 2.21
29.38 | 19.38 | 2.12 | 2.21
29.4 | 19.4 | 2.11 | 2.23
29.42 | 19.42 | 2.09 | 2.23
29.45 | 19.45 | 2.07 | 2.2
29.47 | 19.47 | 2.06 | 2.17
29.49 | 19.49 | 2.04 | 2.2
29.51 | 19.51 | 2.02 | 2.19
29.53 | 19.53 | 2 | 2.22
29.56 | 19.56 | 1.98 | 2.21
29.58 | 19.58 | 1.96 | 2.21
29.6 | 19.6 | 1.94 | 2.2
29.62 | 19.62 | 1.92 | 2.15
29.64 | 19.64 | 1.9 | 2.09
29.67 | 19.67 | 1.88 | 2.04
29.69 | 19.69 | 1.86 | 2.02
29.71 | 19.71 | 1.83 | 2
29.73 | 19.73 | 1.81 | 1.98
29.75 | 19.75 | 1.78 | 1.94
29.78 | 19.78 | 1.76 | 1.84
29.8 | 19.8 | 1.74 | 1.78
29.82 | 19.82 | 1.71 | 1.73
29.84 | 19.84 | 1.69 | 1.74
29.86 | 19.86 | 1.66 | 1.73
29.89 | 19.89 | 1.64 | 1.72
29.91 | 19.91 | 1.61 | 1.71
29.93 | 19.93 | 1.58 | 1.68
29.95 | 19.95 | 1.56 | 1.64
29.97 | 19.97 | 1.53 | 1.59
30 | 20 | 1.51 | 1.53
30.02 | 20.02 | 1.48 | 1.53
30.04 | 20.04 | 1.46 | 1.53
30.06 | 20.06 | 1.43 | 1.53
30.08 | 20.08 | 1.4 | 1.49
30.11 | 20.11 | 1.38 | 1.45
30.13 | 20.13 | 1.35 | 1.47
30.15 | 20.15 | 1.33 | 1.46
30.17 | 20.17 | 1.3 | 1.43
30.19 | 20.19 | 1.28 | 1.42
30.22 | 20.22 | 1.25 | 1.37
30.24 | 20.24 | 1.23 | 1.3
30.26 | 20.26 | 1.2 | 1.25
30.28 | 20.28 | 1.18 | 1.28
30.3 | 20.3 | 1.16 | 1.23
30.33 | 20.33 | 1.13 | 1.2
30.35 | 20.35 | 1.11 | 1.18
30.37 | 20.37 | 1.09 | 1.16
30.39 | 20.39 | 1.07 | 1.14
30.41 | 20.41 | 1.05 | 1.13
30.44 | 20.44 | 1.03 | 1.15
30.46 | 20.46 | 1.01 | 1.11
30.48 | 20.48 | 0.99 | 1.07
30.5 | 20.5 | 0.97 | 1.05
30.52 | 20.52 | 0.95 | 1.03
30.55 | 20.55 | 0.93 | 0.98
30.57 | 20.57 | 0.92 | 0.98
30.59 | 20.59 | 0.9 | 0.97
30.61 | 20.61 | 0.89 | 0.97
30.63 | 20.63 | 0.87 | 0.93
30.66 | 20.66 | 0.86 | 0.9
30.68 | 20.68 | 0.85 | 0.9
30.7 | 20.7 | 0.83 | 0.93
30.72 | 20.72 | 0.82 | 0.86
30.74 | 20.74 | 0.81 | 0.86
30.77 | 20.77 | 0.8 | 0.87
30.79 | 20.79 | 0.79 | 0.8
30.81 | 20.81 | 0.78 | 0.8
30.83 | 20.83 | 0.78 | 0.77
30.85 | 20.85 | 0.77 | 0.81
30.88 | 20.88 | 0.76 | 0.79
30.9 | 20.9 | 0.76 | 0.79
30.92 | 20.92 | 0.76 | 0.83
30.94 | 20.94 | 0.75 | 0.79
30.96 | 20.96 | 0.75 | 0.78
30.99 | 20.99 | 0.75 | 0.8
31.01 | 21.01 | 0.75 | 0.82
31.03 | 21.03 | 0.75 | 0.78
31.05 | 21.05 | 0.75 | 0.78
31.07 | 21.07 | 0.75 | 0.76
31.1 | 21.1 | 0.76 | 0.73
31.12 | 21.12 | 0.76 | 0.7
31.14 | 21.14 | 0.77 | 0.72
31.16 | 21.16 | 0.77 | 0.71
31.18 | 21.18 | 0.78 | 0.72
31.21 | 21.21 | 0.79 | 0.72
31.23 | 21.23 | 0.8 | 0.74
31.25 | 21.25 | 0.81 | 0.76
31.27 | 21.27 | 0.82 | 0.77
31.29 | 21.29 | 0.83 | 0.78
31.32 | 21.32 | 0.84 | 0.76
31.34 | 21.34 | 0.85 | 0.74
31.36 | 21.36 | 0.87 | 0.77
31.38 | 21.38 | 0.88 | 0.79
31.4 | 21.4 | 0.89 | 0.83
31.43 | 21.43 | 0.91 | 0.85
31.45 | 21.45 | 0.93 | 0.86
31.47 | 21.47 | 0.94 | 0.84
31.49 | 21.49 | 0.96 | 0.86
31.51 | 21.51 | 0.98 | 0.87
31.54 | 21.54 | 1 | 0.93
31.56 | 21.56 | 1.02 | 0.93
31.58 | 21.58 | 1.04 | 0.93
31.6 | 21.6 | 1.06 | 0.94
31.62 | 21.62 | 1.08 | 0.96
31.65 | 21.65 | 1.1 | 1.01
31.67 | 21.67 | 1.12 | 1.01
31.69 | 21.69 | 1.15 | 1.04
31.71 | 21.71 | 1.17 | 1.07
31.73 | 21.73 | 1.19 | 1.07
31.76 | 21.76 | 1.22 | 1.07
31.78 | 21.78 | 1.24 | 1.14
31.8 | 21.8 | 1.27 | 1.16
31.82 | 21.82 | 1.29 | 1.21
31.84 | 21.84 | 1.32 | 1.23
31.87 | 21.87 | 1.34 | 1.27
31.89 | 21.89 | 1.37 | 1.27
31.91 | 21.91 | 1.39 | 1.32
31.93 | 21.93 | 1.42 | 1.35
31.95 | 21.95 | 1.44 | 1.37
31.98 | 21.98 | 1.47 | 1.35
32 | 22 | 1.5 | 1.38
32.02 | 22.02 | 1.52 | 1.41
32.04 | 22.04 | 1.55 | 1.44
32.06 | 22.06 | 1.57 | 1.51
32.09 | 22.09 | 1.6 | 1.54
32.11 | 22.11 | 1.62 | 1.53
32.13 | 22.13 | 1.65 | 1.57
32.15 | 22.15 | 1.68 | 1.59
32.17 | 22.17 | 1.7 | 1.61
32.2 | 22.2 | 1.73 | 1.62
32.22 | 22.22 | 1.75 | 1.63
32.24 | 22.24 | 1.77 | 1.64
32.26 | 22.26 | 1.8 | 1.67
32.28 | 22.28 | 1.82 | 1.7
32.31 | 22.31 | 1.84 | 1.72
32.33 | 22.33 | 1.87 | 1.75
32.35 | 22.35 | 1.89 | 1.78
32.37 | 22.37 | 1.91 | 1.85
32.39 | 22.39 | 1.93 | 1.86
32.42 | 22.42 | 1.95 | 1.91
32.44 | 22.44 | 1.97 | 1.94
32.46 | 22.46 | 1.99 | 1.94
32.48 | 22.48 | 2.01 | 1.95
32.5 | 22.5 | 2.03 | 2
32.53 | 22.53 | 2.05 | 2
32.55 | 22.55 | 2.07 | 2
32.57 | 22.57 | 2.08 | 1.98
32.59 | 22.59 | 2.1 | 1.99
32.61 | 22.61 | 2.11 | 2.02
32.64 | 22.64 | 2.13 | 2.04
32.66 | 22.66 | 2.14 | 2.08
32.68 | 22.68 | 2.16 | 2.11
32.7 | 22.7 | 2.17 | 2.1
32.72 | 22.72 | 2.18 | 2.11
32.75 | 22.75 | 2.19 | 2.16
32.77 | 22.77 | 2.2 | 2.17
32.79 | 22.79 | 2.21 | 2.22
32.81 | 22.81 | 2.22 | 2.24
32.83 | 22.83 | 2.22 | 2.28
32.86 | 22.86 | 2.23 | 2.27
32.88 | 22.88 | 2.24 | 2.25
32.9 | 22.9 | 2.24 | 2.23
32.92 | 22.92 | 2.24 | 2.24
32.94 | 22.94 | 2.25 | 2.22
32.97 | 22.97 | 2.25 | 2.24
32.99 | 22.99 | 2.25 | 2.23
33.01 | 23.01 | 2.25 | 2.21
33.03 | 23.03 | 2.25 | 2.17
33.05 | 23.05 | 2.25 | 2.18
33.08 | 23.08 | 2.24 | 2.2
33.1 | 23.1 | 2.24 | 2.19
33.12 | 23.12 | 2.24 | 2.19
33.14 | 23.14 | 2.23 | 2.22
33.16 | 23.16 | 2.23 | 2.22
33.19 | 23.19 | 2.22 | 2.22
33.21 | 23.21 | 2.21 | 2.21
33.23 | 23.23 | 2.2 | 2.2
33.25 | 23.25 | 2.19 | 2.22
33.27 | 23.27 | 2.18 | 2.26
33.3 | 23.3 | 2.17 | 2.22
33.32 | 23.32 | 2.16 | 2.26
33.34 | 23.34 | 2.15 | 2.25
33.36 | 23.36 | 2.13 | 2.28
33.38 | 23.38 | 2.12 | 2.29
33.41 | 23.41 | 2.1 | 2.24
33.43 | 23.43 | 2.09 | 2.22
33.45 | 23.45 | 2.07 | 2.21
33.47 | 23.47 | 2.05 | 2.2
33.49 | 23.49 | 2.04 | 2.21
33.52 | 23.52 | 2.02 | 2.18
33.54 | 23.54 | 2 | 2.12
33.56 | 23.56 | 1.98 | 2.09
33.58 | 23.58 | 1.96 | 2.05
33.6 | 23.6 | 1.94 | 2.02
33.63 | 23.63 | 1.92 | 1.98
33.65 | 23.65 | 1.9 | 2
33.67 | 23.67 | 1.87 | 1.96
33.69 | 23.69 | 1.85 | 1.91
33.71 | 23.71 | 1.83 | 1.89
33.74 | 23.74 | 1.8 | 1.88
33.76 | 23.76 | 1.78 | 1.88
33.78 | 23.78 | 1.76 | 1.87
33.8 | 23.8 | 1.73 | 1.82
33.82 | 23.82 | 1.71 | 1.84
33.85 | 23.85 | 1.68 | 1.8
33.87 | 23.87 | 1.66 | 1.79
33.89 | 23.89 | 1.63 | 1.75
33.91 | 23.91 | 1.61 | 1.71
33.93 | 23.93 | 1.58 | 1.73
33.96 | 23.96 | 1.55 | 1.67
33.98 | 23.98 | 1.53 | 1.62
34 | 24 | 1.5 | 1.61
34.02 | 24.02 | 1.48 | 1.56
34.04 | 24.04 | 1.45 | 1.54
34.07 | 24.07 | 1.42 | 1.48
34.09 | 24.09 | 1.4 | 1.44
34.11 | 24.11 | 1.37 | 1.41
34.13 | 24.13 | 1.35 | 1.39
34.15 | 24.15 | 1.32 | 1.39
34.18 | 24.18 | 1.3 | 1.39
34.2 | 24.2 | 1.27 | 1.37
34.22 | 24.22 | 1.25 | 1.35
34.24 | 24.24 | 1.22 | 1.32
34.26 | 24.26 | 1.2 | 1.32
34.29 | 24.29 | 1.18 | 1.29
34.31 | 24.31 | 1.15 | 1.24
34.33 | 24.33 | 1.13 | 1.24
34.35 | 24.35 | 1.11 | 1.23
34.37 | 24.37 | 1.09 | 1.23
34.4 | 24.4 | 1.06 | 1.16
34.42 | 24.42 | 1.04 | 1.09
34.44 | 24.44 | 1.02 | 1.07
34.46 | 24.46 | 1 | 1.04
34.48 | 24.48 | 0.98 | 1.02
34.51 | 24.51 | 0.97 | 1.01
34.53 | 24.53 | 0.95 | 0.99
34.55 | 24.55 | 0.93 | 0.95
34.57 | 24.57 | 0.91 | 0.97
34.59 | 24.59 | 0.9 | 0.97
34.62 | 24.62 | 0.88 | 0.95
34.64 | 24.64 | 0.87 | 0.96
34.66 | 24.66 | 0.86 | 0.93
34.68 | 24.68 | 0.84 | 0.94
34.7 | 24.7 | 0.83 | 0.9
34.73 | 24.73 | 0.82 | 0.86
34.75 | 24.75 | 0.81 | 0.84
34.77 | 24.77 | 0.8 | 0.84
34.79 | 24.79 | 0.79 | 0.81
34.81 | 24.81 | 0.78 | 0.82
34.84 | 24.84 | 0.78 | 0.79
34.86 | 24.86 | 0.77 | 0.78
34.88 | 24.88 | 0.76 | 0.75
34.9 | 24.9 | 0.76 | 0.76
34.92 | 24.92 | 0.76 | 0.76
34.95 | 24.95 | 0.75 | 0.74
34.97 | 24.97 | 0.75 | 0.78
34.99 | 24.99 | 0.75 | 0.77
35.01 | 25.01 | 0.75 | 0.78
35.03 | 25.03 | 0.75 | 0.75
35.06 | 25.06 | 0.75 | 0.73
35.08 | 25.08 | 0.76 | 0.72
35.1 | 25.1 | 0.76 | 0.7
35.12 | 25.12 | 0.76 | 0.75
35.14 | 25.14 | 0.77 | 0.74
35.17 | 25.17 | 0.77 | 0.73
35.19 | 25.19 | 0.78 | 0.75
35.21 | 25.21 | 0.79 | 0.78
35.23 | 25.23 | 0.8 | 0.79
35.25 | 25.25 | 0.81 | 0.79
35.28 | 25.28 | 0.82 | 0.82
35.3 | 25.3 | 0.83 | 0.83
35.32 | 25.32 | 0.84 | 0.8
35.34 | 25.34 | 0.85 | 0.83
35.36 | 25.36 | 0.87 | 0.81
35.39 | 25.39 | 0.88 | 0.8
35.41 | 25.41 | 0.9 | 0.84
35.43 | 25.43 | 0.91 | 0.85
35.45 | 25.45 | 0.93 | 0.85
35.47 | 25.47 | 0.95 | 0.85
35.5 | 25.5 | 0.96 | 0.91
35.52 | 25.52 | 0.98 | 0.89
35.54 | 25.54 | 1 | 0.92
35.56 | 25.56 | 1.02 | 0.94
35.58 | 25.58 | 1.04 | 0.94
35.61 | 25.61 | 1.06 | 0.93
35.63 | 25.63 | 1.08 | 0.96
35.65 | 25.65 | 1.11 | 0.98
35.67 | 25.67 | 1.13 | 1.02
35.69 | 25.69 | 1.15 | 1.04
35.72 | 25.72 | 1.17 | 1.04
35.74 | 25.74 | 1.2 | 1.07
35.76 | 25.76 | 1.22 | 1.09
35.78 | 25.78 | 1.25 | 1.12
35.8 | 25.8 | 1.27 | 1.15
35.83 | 25.83 | 1.3 | 1.16
35.85 | 25.85 | 1.32 | 1.19
35.87 | 25.87 | 1.35 | 1.26
35.89 | 25.89 | 1.37 | 1.26
35.91 | 25.91 | 1.4 | 1.31
35.94 | 25.94 | 1.42 | 1.25
35.96 | 25.96 | 1.45 | 1.28
35.98 | 25.98 | 1.47 | 1.36
36 | 26 | 1.5 | 1.37
36.02 | 26.02 | 1.55 | 1.42
36.05 | 26.05 | 1.6 | 1.44
36.07 | 26.07 | 1.65 | 1.49
36.09 | 26.09 | 1.7 | 1.48
36.11 | 26.11 | 1.75 | 1.56
36.13 | 26.13 | 1.8 | 1.63
36.16 | 26.16 | 1.84 | 1.68
36.18 | 26.18 | 1.89 | 1.67
36.2 | 26.2 | 1.93 | 1.71
36.22 | 26.22 | 1.97 | 1.75
36.24 | 26.24 | 2.01 | 1.79
36.27 | 26.27 | 2.05 | 1.84
36.29 | 26.29 | 2.08 | 1.91
36.31 | 26.31 | 2.11 | 1.98
36.33 | 26.33 | 2.14 | 2
36.35 | 26.35 | 2.17 | 2.04
36.38 | 26.38 | 2.19 | 2.11
36.4 | 26.4 | 2.21 | 2.14
36.42 | 26.42 | 2.22 | 2.12
36.44 | 26.44 | 2.24 | 2.15
36.46 | 26.46 | 2.24 | 2.15
36.49 | 26.49 | 2.25 | 2.17
36.51 | 26.51 | 2.25 | 2.18
36.53 | 26.53 | 2.25 | 2.19
36.55 | 26.55 | 2.24 | 2.15
36.57 | 26.57 | 2.23 | 2.13
36.6 | 26.6 | 2.22 | 2.15
36.62 | 26.62 | 2.2 | 2.13
36.64 | 26.64 | 2.18 | 2.13
36.66 | 26.66 | 2.16 | 2.15
36.68 | 26.68 | 2.13 | 2.19
36.71 | 26.71 | 2.1 | 2.21
36.73 | 26.73 | 2.07 | 2.23
36.75 | 26.75 | 2.04 | 2.21
36.77 | 26.77 | 2 | 2.24
36.79 | 26.79 | 1.96 | 2.25
36.82 | 26.82 | 1.92 | 2.23
36.84 | 26.84 | 1.87 | 2.2
36.86 | 26.86 | 1.83 | 2.21
36.88 | 26.88 | 1.78 | 2.24
36.9 | 26.9 | 1.73 | 2.23
36.93 | 26.93 | 1.68 | 2.14
36.95 | 26.95 | 1.63 | 2.02
36.97 | 26.97 | 1.58 | 1.9
36.99 | 26.99 | 1.53 | 1.77
37.01 | 27.01 | 1.48 | 1.67
37.04 | 27.04 | 1.42 | 1.57
37.06 | 27.06 | 1.37 | 1.52
37.08 | 27.08 | 1.32 | 1.48
37.1 | 27.1 | 1.27 | 1.46
37.12 | 27.12 | 1.22 | 1.42
37.15 | 27.15 | 1.18 | 1.36
37.17 | 27.17 | 1.13 | 1.28
37.19 | 27.19 | 1.09 | 1.26
37.21 | 27.21 | 1.04 | 1.21
37.23 | 27.23 | 1 | 1.2
37.26 | 27.26 | 0.97 | 1.14
37.28 | 27.28 | 0.93 | 1.12
37.3 | 27.3 | 0.9 | 1.05
37.32 | 27.32 | 0.87 | 1
37.34 | 27.34 | 0.84 | 0.92
37.37 | 27.37 | 0.82 | 0.88
37.39 | 27.39 | 0.8 | 0.87
37.41 | 27.41 | 0.78 | 0.86
37.43 | 27.43 | 0.77 | 0.83
37.45 | 27.45 | 0.76 | 0.81
37.48 | 27.48 | 0.75 | 0.77
37.5 | 27.5 | 0.75 | 0.78
37.52 | 27.52 | 0.75 | 0.76
37.54 | 27.54 | 0.76 | 0.78
37.56 | 27.56 | 0.76 | 0.76
37.59 | 27.59 | 0.77 | 0.78
37.61 | 27.61 | 0.79 | 0.8
37.63 | 27.63 | 0.81 | 0.8
37.65 | 27.65 | 0.83 | 0.81
37.67 | 27.67 | 0.85 | 0.81
37.7 | 27.7 | 0.88 | 0.82
37.72 | 27.72 | 0.91 | 0.81
37.74 | 27.74 | 0.95 | 0.79
37.76 | 27.76 | 0.98 | 0.79
37.78 | 27.78 | 1.02 | 0.84
37.81 | 27.81 | 1.06 | 0.85
37.83 | 27.83 | 1.11 | 0.9
37.85 | 27.85 | 1.15 | 0.91
37.87 | 27.87 | 1.2 | 0.93
37.89 | 27.89 | 1.25 | 0.96
37.92 | 27.92 | 1.3 | 1.05
37.94 | 27.94 | 1.35 | 1.09
37.96 | 27.96 | 1.4 | 1.13
37.98 | 27.98 | 1.45 | 1.2
38 | 28 | 1.5 | 1.26
38.03 | 28.03 | 1.55 | 1.32
38.05 | 28.05 | 1.6 | 1.4
38.07 | 28.07 | 1.65 | 1.48
38.09 | 28.09 | 1.7 | 1.53
38.11 | 28.11 | 1.75 | 1.55
38.14 | 28.14 | 1.8 | 1.6
38.16 | 28.16 | 1.85 | 1.67
38.18 | 28.18 | 1.89 | 1.69
38.2 | 28.2 | 1.94 | 1.74
38.22 | 28.22 | 1.98 | 1.8
38.25 | 28.25 | 2.02 | 1.83
38.27 | 28.27 | 2.05 | 1.87
38.29 | 28.29 | 2.09 | 1.91
38.31 | 28.31 | 2.12 | 1.98
38.33 | 28.33 | 2.15 | 2.01
38.36 | 28.36 | 2.17 | 2.05
38.38 | 28.38 | 2.19 | 2.1
38.4 | 28.4 | 2.21 | 2.11
38.42 | 28.42 | 2.23 | 2.16
38.44 | 28.44 | 2.24 | 2.18
38.47 | 28.47 | 2.24 | 2.24
38.49 | 28.49 | 2.25 | 2.2
38.51 | 28.51 | 2.25 | 2.13
38.53 | 28.53 | 2.25 | 2.18
38.55 | 28.55 | 2.24 | 2.2
38.58 | 28.58 | 2.23 | 2.18
38.6 | 28.6 | 2.22 | 2.2
38.62 | 28.62 | 2.2 | 2.27
38.64 | 28.64 | 2.18 | 2.25
38.66 | 28.66 | 2.16 | 2.22
38.69 | 28.69 | 2.13 | 2.24
38.71 | 28.71 | 2.1 | 2.23
38.73 | 28.73 | 2.07 | 2.22
38.75 | 28.75 | 2.03 | 2.21
38.77 | 28.77 | 2 | 2.22
38.8 | 28.8 | 1.96 | 2.21
38.82 | 28.82 | 1.91 | 2.18
38.84 | 28.84 | 1.87 | 2.16
38.86 | 28.86 | 1.82 | 2.09
38.88 | 28.88 | 1.78 | 2.04
38.91 | 28.91 | 1.73 | 1.99
38.93 | 28.93 | 1.68 | 1.92
38.95 | 28.95 | 1.63 | 1.88
38.97 | 28.97 | 1.58 | 1.82
38.99 | 28.99 | 1.52 | 1.78
39.02 | 29.02 | 1.47 | 1.72
39.04 | 29.04 | 1.42 | 1.62
39.06 | 29.06 | 1.37 | 1.56
39.08 | 29.08 | 1.32 | 1.49
39.1 | 29.1 | 1.27 | 1.42
39.13 | 29.13 | 1.22 | 1.4
39.15 | 29.15 | 1.17 | 1.35
39.17 | 29.17 | 1.13 | 1.33
39.19 | 29.19 | 1.08 | 1.32
39.21 | 29.21 | 1.04 | 1.28
39.24 | 29.24 | 1 | 1.23
39.26 | 29.26 | 0.96 | 1.16
39.28 | 29.28 | 0.93 | 1.08
39.3 | 29.3 | 0.9 | 1.05
39.32 | 29.32 | 0.87 | 0.98
39.35 | 29.35 | 0.84 | 0.94
39.37 | 29.37 | 0.82 | 0.9
39.39 | 29.39 | 0.8 | 0.86
39.41 | 29.41 | 0.78 | 0.83
39.43 | 29.43 | 0.77 | 0.8
39.46 | 29.46 | 0.76 | 0.82
39.48 | 29.48 | 0.75 | 0.8
39.5 | 29.5 | 0.75 | 0.8
39.52 | 29.52 | 0.75 | 0.8
39.54 | 29.54 | 0.76 | 0.8
39.57 | 29.57 | 0.76 | 0.76
39.59 | 29.59 | 0.78 | 0.75
39.61 | 29.61 | 0.79 | 0.74
39.63 | 29.63 | 0.81 | 0.75
39.65 | 29.65 | 0.83 | 0.75
39.68 | 29.68 | 0.86 | 0.75
39.7 | 29.7 | 0.89 | 0.76
39.72 | 29.72 | 0.92 | 0.75
39.74 | 29.74 | 0.95 | 0.73
39.76 | 29.76 | 0.99 | 0.82
39.79 | 29.79 | 1.03 | 0.83
39.81 | 29.81 | 1.07 | 0.89
39.83 | 29.83 | 1.11 | 0.91
39.85 | 29.85 | 1.16 | 0.92
39.87 | 29.87 | 1.2 | 0.97
39.9 | 29.9 | 1.25 | 0.97
39.92 | 29.92 | 1.3 | 1.03
39.94 | 29.94 | 1.35 | 1.09
39.96 | 29.96 | 1.4 | 1.18
39.98 | 29.98 | 1.45 | 1.22
40.01 | 30.01 | 1.5 | 1.28
40.03 | 30.03 | 1.56 | 1.33
40.05 | 30.05 | 1.61 | 1.38
40.07 | 30.07 | 1.66 | 1.45
40.09 | 30.09 | 1.71 | 1.52
40.12 | 30.12 | 1.76 | 1.56
40.14 | 30.14 | 1.81 | 1.61
40.16 | 30.16 | 1.85 | 1.64
40.18 | 30.18 | 1.9 | 1.73
40.2 | 30.2 | 1.94 | 1.79
40.23 | 30.23 | 1.98 | 1.84
40.25 | 30.25 | 2.02 | 1.88
40.27 | 30.27 | 2.06 | 1.94
40.29 | 30.29 | 2.09 | 1.96
40.31 | 30.31 | 2.12 | 2
40.34 | 30.34 | 2.15 | 2.02
40.36 | 30.36 | 2.17 | 2.06
40.38 | 30.38 | 2.19 | 2.14
40.4 | 30.4 | 2.21 | 2.12
40.42 | 30.42 | 2.23 | 2.13
40.45 | 30.45 | 2.24 | 2.21
40.47 | 30.47 | 2.25 | 2.21
40.49 | 30.49 | 2.25 | 2.21
40.51 | 30.51 | 2.25 | 2.2
40.53 | 30.53 | 2.25 | 2.21
40.56 | 30.56 | 2.24 | 2.21
40.58 | 30.58 | 2.23 | 2.21
40.6 | 30.6 | 2.22 | 2.22
40.62 | 30.62 | 2.2 | 2.23
40.64 | 30.64 | 2.18 | 2.22
40.67 | 30.67 | 2.15 | 2.2
40.69 | 30.69 | 2.13 | 2.24
40.71 | 30.71 | 2.1 | 2.26
40.73 | 30.73 | 2.07 | 2.22
40.75 | 30.75 | 2.03 | 2.22
40.78 | 30.78 | 1.99 | 2.17
40.8 | 30.8 | 1.95 | 2.17
40.82 | 30.82 | 1.91 | 2.16
40.84 | 30.84 | 1.87 | 2.13
40.86 | 30.86 | 1.82 | 2.09
40.89 | 30.89 | 1.77 | 2.02
40.91 | 30.91 | 1.72 | 1.94
40.93 | 30.93 | 1.67 | 1.9
40.95 | 30.95 | 1.62 | 1.83
40.97 | 30.97 | 1.57 | 1.79
41 | 31 | 1.52 | 1.75
41.02 | 31.02 | 1.47 | 1.72
41.04 | 31.04 | 1.42 | 1.66
41.06 | 31.06 | 1.36 | 1.58
41.08 | 31.08 | 1.31 | 1.5
41.11 | 31.11 | 1.26 | 1.46
41.13 | 31.13 | 1.22 | 1.41
41.15 | 31.15 | 1.17 | 1.35
41.17 | 31.17 | 1.12 | 1.28
41.19 | 31.19 | 1.08 | 1.26
41.22 | 31.22 | 1.04 | 1.28
41.24 | 31.24 | 1 | 1.23
41.26 | 31.26 | 0.96 | 1.16
41.28 | 31.28 | 0.93 | 1.08
41.3 | 31.3 | 0.89 | 1.03
41.33 | 31.33 | 0.86 | 1.01
41.35 | 31.35 | 0.84 | 0.91
41.37 | 31.37 | 0.82 | 0.88
41.39 | 31.39 | 0.8 | 0.82
41.41 | 31.41 | 0.78 | 0.83
41.44 | 31.44 | 0.77 | 0.81
41.46 | 31.46 | 0.76 | 0.79
41.48 | 31.48 | 0.75 | 0.78
41.5 | 31.5 | 0.75 | 0.81
41.52 | 31.52 | 0.75 | 0.77
41.55 | 31.55 | 0.76 | 0.78
41.57 | 31.57 | 0.77 | 0.75
41.59 | 31.59 | 0.78 | 0.76
41.61 | 31.61 | 0.79 | 0.77
41.63 | 31.63 | 0.81 | 0.76
41.66 | 31.66 | 0.83 | 0.73
41.68 | 31.68 | 0.86 | 0.76
41.7 | 31.7 | 0.89 | 0.78
41.72 | 31.72 | 0.92 | 0.8
41.74 | 31.74 | 0.95 | 0.84
41.77 | 31.77 | 0.99 | 0.86
41.79 | 31.79 | 1.03 | 0.87
41.81 | 31.81 | 1.07 | 0.91
41.83 | 31.83 | 1.11 | 0.94
41.85 | 31.85 | 1.16 | 0.97
41.88 | 31.88 | 1.21 | 0.95
41.9 | 31.9 | 1.25 | 1
41.92 | 31.92 | 1.3 | 1.03
41.94 | 31.94 | 1.35 | 1.09
41.96 | 31.96 | 1.41 | 1.17
41.99 | 31.99 | 1.46 | 1.21
42.01 | 32.01 | 1.51 | 1.25
42.03 | 32.03 | 1.61 | 1.28
42.05 | 32.05 | 1.71 | 1.4
42.07 | 32.07 | 1.81 | 1.51
42.1 | 32.1 | 1.9 | 1.58
42.12 | 32.12 | 1.99 | 1.61
42.14 | 32.14 | 2.06 | 1.66
42.16 | 32.16 | 2.12 | 1.8
42.18 | 32.18 | 2.17 | 1.92
42.21 | 32.21 | 2.21 | 1.96
42.23 | 32.23 | 2.24 | 2.02
42.25 | 32.25 | 2.25 | 2.1
42.27 | 32.27 | 2.25 | 2.14
42.29 | 32.29 | 2.23 | 2.2
42.32 | 32.32 | 2.2 | 2.2
42.34 | 32.34 | 2.15 | 2.21
42.36 | 32.36 | 2.1 | 2.24
42.38 | 32.38 | 2.03 | 2.24
42.4 | 32.4 | 1.95 | 2.23
42.43 | 32.43 | 1.86 | 2.23
42.45 | 32.45 | 1.77 | 2.23
42.47 | 32.47 | 1.67 | 2.2
42.49 | 32.49 | 1.57 | 2.12
42.51 | 32.51 | 1.46 | 2
42.54 | 32.54 | 1.36 | 1.88
42.56 | 32.56 | 1.26 | 1.73
42.58 | 32.58 | 1.16 | 1.59
42.6 | 32.6 | 1.07 | 1.43
42.62 | 32.62 | 0.99 | 1.37
42.65 | 32.65 | 0.92 | 1.25
42.67 | 32.67 | 0.86 | 1.2
42.69 | 32.69 | 0.81 | 1.08
42.71 | 32.71 | 0.78 | 0.97
42.73 | 32.73 | 0.76 | 0.88
42.76 | 32.76 | 0.75 | 0.79
42.78 | 32.78 | 0.76 | 0.74
42.8 | 32.8 | 0.78 | 0.72
42.82 | 32.82 | 0.81 | 0.73
42.84 | 32.84 | 0.86 | 0.73
42.87 | 32.87 | 0.92 | 0.73
42.89 | 32.89 | 0.99 | 0.77
42.91 | 32.91 | 1.07 | 0.81
42.93 | 32.93 | 1.16 | 0.83
42.95 | 32.95 | 1.26 | 0.89
42.98 | 32.98 | 1.36 | 0.96
43 | 33 | 1.46 | 1.07
43.02 | 33.02 | 1.57 | 1.12
43.04 | 33.04 | 1.67 | 1.18
43.06 | 33.06 | 1.77 | 1.32
43.09 | 33.09 | 1.86 | 1.43
43.11 | 33.11 | 1.95 | 1.51
43.13 | 33.13 | 2.03 | 1.6
43.15 | 33.15 | 2.1 | 1.72
43.17 | 33.17 | 2.15 | 1.78
43.2 | 33.2 | 2.2 | 1.84
43.22 | 33.22 | 2.23 | 1.96
43.24 | 33.24 | 2.25 | 2.01
43.26 | 33.26 | 2.25 | 2.06
43.28 | 33.28 | 2.24 | 2.11
43.31 | 33.31 | 2.21 | 2.11
43.33 | 33.33 | 2.17 | 2.13
43.35 | 33.35 | 2.12 | 2.13
43.37 | 33.37 | 2.06 | 2.15
43.39 | 33.39 | 1.99 | 2.14
43.42 | 33.42 | 1.9 | 2.19
43.44 | 33.44 | 1.81 | 2.16
43.46 | 33.46 | 1.71 | 2.22
43.48 | 33.48 | 1.61 | 2.21
43.5 | 33.5 | 1.51 | 2.23
43.53 | 33.53 | 1.41 | 2.22
43.55 | 33.55 | 1.3 | 2.08
43.57 | 33.57 | 1.21 | 1.89
43.59 | 33.59 | 1.11 | 1.65
43.61 | 33.61 | 1.03 | 1.49
43.64 | 33.64 | 0.95 | 1.31
43.66 | 33.66 | 0.89 | 1.17
43.68 | 33.68 | 0.83 | 1.09
43.7 | 33.7 | 0.79 | 0.99
43.72 | 33.72 | 0.77 | 0.89
43.75 | 33.75 | 0.75 | 0.8
43.77 | 33.77 | 0.75 | 0.73
43.79 | 33.79 | 0.77 | 0.71
43.81 | 33.81 | 0.8 | 0.74
43.83 | 33.83 | 0.84 | 0.73
43.86 | 33.86 | 0.89 | 0.74
43.88 | 33.88 | 0.96 | 0.78
43.9 | 33.9 | 1.04 | 0.79
43.92 | 33.92 | 1.12 | 0.85
43.94 | 33.94 | 1.22 | 0.92
43.97 | 33.97 | 1.31 | 0.95
43.99 | 33.99 | 1.42 | 1.01
44.01 | 34.01 | 1.52 | 1.06
44.03 | 34.03 | 1.62 | 1.17
44.05 | 34.05 | 1.72 | 1.22
44.08 | 34.08 | 1.82 | 1.3
44.1 | 34.1 | 1.91 | 1.45
44.12 | 34.12 | 1.99 | 1.56
44.14 | 34.14 | 2.07 | 1.67
44.16 | 34.16 | 2.13 | 1.78
44.19 | 34.19 | 2.18 | 1.88
44.21 | 34.21 | 2.22 | 2.01
44.23 | 34.23 | 2.24 | 2.09
44.25 | 34.25 | 2.25 | 2.12
44.27 | 34.27 | 2.25 | 2.16
44.3 | 34.3 | 2.23 | 2.17
44.32 | 34.32 | 2.19 | 2.18
44.34 | 34.34 | 2.15 | 2.17
44.36 | 34.36 | 2.09 | 2.21
44.38 | 34.38 | 2.02 | 2.19
44.41 | 34.41 | 1.94 | 2.17
44.43 | 34.43 | 1.85 | 2.18
44.45 | 34.45 | 1.76 | 2.2
44.47 | 34.47 | 1.66 | 2.2
44.49 | 34.49 | 1.56 | 2.19
44.52 | 34.52 | 1.45 | 2.07
44.54 | 34.54 | 1.35 | 1.95
44.56 | 34.56 | 1.25 | 1.75
44.58 | 34.58 | 1.16 | 1.59
44.6 | 34.6 | 1.07 | 1.48
44.63 | 34.63 | 0.99 | 1.34
44.65 | 34.65 | 0.92 | 1.22
44.67 | 34.67 | 0.86 | 1.17
44.69 | 34.69 | 0.81 | 1.1
44.71 | 34.71 | 0.78 | 1
44.74 | 34.74 | 0.76 | 0.91
44.76 | 34.76 | 0.75 | 0.83
44.78 | 34.78 | 0.76 | 0.76
44.8 | 34.8 | 0.78 | 0.71
44.82 | 34.82 | 0.82 | 0.72
44.85 | 34.85 | 0.87 | 0.72
44.87 | 34.87 | 0.93 | 0.75
44.89 | 34.89 | 1 | 0.78
44.91 | 34.91 | 1.08 | 0.84
44.93 | 34.93 | 1.17 | 0.86
44.96 | 34.96 | 1.27 | 0.92
44.98 | 34.98 | 1.37 | 1
45 | 35 | 1.47 | 1.04
45.02 | 35.02 | 1.63 | 1.11
45.04 | 35.04 | 1.83 | 1.21
45.07 | 35.07 | 2 | 1.32
45.09 | 35.09 | 2.13 | 1.47
45.11 | 35.11 | 2.22 | 1.62
45.13 | 35.13 | 2.25 | 1.78
45.15 | 35.15 | 2.22 | 1.87
45.18 | 35.18 | 2.14 | 1.94
45.2 | 35.2 | 2.01 | 2.03
45.22 | 35.22 | 1.84 | 2.09
45.24 | 35.24 | 1.65 | 2.12
45.26 | 35.26 | 1.44 | 2.16
45.29 | 35.29 | 1.24 | 2.15
45.31 | 35.31 | 1.06 | 2.06
45.33 | 35.33 | 0.91 | 1.86
45.35 | 35.35 | 0.81 | 1.62
45.37 | 35.37 | 0.75 | 1.39
45.4 | 35.4 | 0.76 | 1.19
45.42 | 35.42 | 0.82 | 1.02
45.44 | 35.44 | 0.93 | 0.88
45.46 | 35.46 | 1.09 | 0.82
45.48 | 35.48 | 1.28 | 0.78
45.51 | 35.51 | 1.48 | 0.83
45.53 | 35.53 | 1.69 | 0.9
45.55 | 35.55 | 1.88 | 1.05
45.57 | 35.57 | 2.04 | 1.18
45.59 | 35.59 | 2.16 | 1.35
45.62 | 35.62 | 2.23 | 1.54
45.64 | 35.64 | 2.25 | 1.71
45.66 | 35.66 | 2.21 | 1.87
45.68 | 35.68 | 2.11 | 1.99
45.7 | 35.7 | 1.97 | 2.07
45.73 | 35.73 | 1.79 | 2.13
45.75 | 35.75 | 1.59 | 2.12
45.77 | 35.77 | 1.39 | 2.19
45.79 | 35.79 | 1.19 | 2.17
45.81 | 35.81 | 1.01 | 2
45.84 | 35.84 | 0.88 | 1.77
45.86 | 35.86 | 0.79 | 1.54
45.88 | 35.88 | 0.75 | 1.34
45.9 | 35.9 | 0.77 | 1.13
45.92 | 35.92 | 0.85 | 0.96
45.95 | 35.95 | 0.97 | 0.85
45.97 | 35.97 | 1.14 | 0.83
45.99 | 35.99 | 1.33 | 0.82
46.01 | 36.01 | 1.54 | 0.86
46.03 | 36.03 | 1.74 | 0.95
46.06 | 36.06 | 1.93 | 1.07
46.08 | 36.08 | 2.08 | 1.19
46.1 | 36.1 | 2.19 | 1.36
46.12 | 36.12 | 2.24 | 1.55
46.14 | 36.14 | 2.24 | 1.71
46.17 | 36.17 | 2.19 | 1.85
46.19 | 36.19 | 2.08 | 1.94
46.21 | 36.21 | 1.93 | 1.99
46.23 | 36.23 | 1.74 | 2.05
46.25 | 36.25 | 1.54 | 2.09
46.28 | 36.28 | 1.33 | 2.11
46.3 | 36.3 | 1.14 | 2.12
46.32 | 36.32 | 0.97 | 2.05
46.34 | 36.34 | 0.85 | 1.85
46.36 | 36.36 | 0.77 | 1.62
46.39 | 36.39 | 0.75 | 1.39
46.41 | 36.41 | 0.79 | 1.18
46.43 | 36.43 | 0.88 | 1
46.45 | 36.45 | 1.01 | 0.85
46.47 | 36.47 | 1.19 | 0.79
46.5 | 36.5 | 1.39 | 0.79
46.52 | 36.52 | 1.65 | 0.83
46.54 | 36.54 | 2.01 | 0.96
46.56 | 36.56 | 2.22 | 1.12
46.58 | 36.58 | 2.22 | 1.31
46.61 | 36.61 | 2 | 1.53
46.63 | 36.63 | 1.63 | 1.7
46.65 | 36.65 | 1.22 | 1.81
46.67 | 36.67 | 0.9 | 1.86
46.69 | 36.69 | 0.75 | 1.78
46.72 | 36.72 | 0.83 | 1.61
46.74 | 36.74 | 1.11 | 1.44
46.76 | 36.76 | 1.5 | 1.31
46.78 | 36.78 | 1.89 | 1.24
46.8 | 36.8 | 2.17 | 1.26
46.83 | 36.83 | 2.25 | 1.36
46.85 | 36.85 | 2.1 | 1.49
46.87 | 36.87 | 1.78 | 1.62
46.89 | 36.89 | 1.37 | 1.69
46.91 | 36.91 | 1 | 1.77
46.94 | 36.94 | 0.78 | 1.78
46.96 | 36.96 | 0.78 | 1.67
46.98 | 36.98 | 0.99 | 1.55
47 | 37 | 1.35 | 1.41
47.02 | 37.02 | 1.76 | 1.3
47.05 | 37.05 | 2.09 | 1.23
47.07 | 37.07 | 2.25 | 1.26
47.09 | 37.09 | 2.18 | 1.38
47.11 | 37.11 | 1.91 | 1.58
47.13 | 37.13 | 1.52 | 1.72
47.16 | 37.16 | 1.12 | 1.82
47.18 | 37.18 | 0.84 | 1.8
47.2 | 37.2 | 0.75 | 1.73
47.22 | 37.22 | 0.89 | 1.55
47.24 | 37.24 | 1.21 | 1.39
47.27 | 37.27 | 1.65 | 1.26
47.29 | 37.29 | 2.22 | 1.23
47.31 | 37.31 | 2 | 1.27
47.33 | 37.33 | 1.22 | 1.37
47.35 | 37.35 | 0.75 | 1.43
47.38 | 37.38 | 1.11 | 1.42
47.4 | 37.4 | 1.89 | 1.37
47.42 | 37.42 | 2.25 | 1.34
47.44 | 37.44 | 1.78 | 1.45
47.46 | 37.46 | 1 | 1.6
47.49 | 37.49 | 0.78 | 1.62
47.51 | 37.51 | 1.35 | 1.53
47.53 | 37.53 | 2.09 | 1.47
47.55 | 37.55 | 2.18 | 1.45
47.57 | 37.57 | 1.52 | 1.5
47.6 | 37.6 | 0.84 | 1.56
47.62 | 37.62 | 0.89 | 1.56
47.64 | 37.64 | 1.5 | 1.48